## Data
Input Wave Parameters
StartTime | 0 | s |  | Transfer Function
Time Step | 0.005 | s
Cosine Frequency | 5 | hz | F=F0Cos(wt) |  | X(t)
Consine w | 31.4159 | rad/s
Cosine Phase Angle | 0 | rad
F0 | 300 | N
Vehicle Parameters
[6 empty] | Time | F0*Cos(wt) | cos(wt-phy) | Cosine Term | Displacement |  | Transfer Function | Velocity | Acceln | Force
Mass of the vehicle | 588 | kg
K Spring | 150000 | N/m |  |  |  | 0 | 300 | 202.299 | 0.0013487 | 0.317 | 0.0029659 | 106.882 | 0 | 0 | 0
Damping | 15000 | N/(m/s) |  |  |  | 0.005 | 296.3065 | 165.1536 | 0.001101 | 0.2588 | 0.003633 | 71.235 | -11.6413 | -2328.2698 | -1369022.6392
x0 | 0.07 | m |  |  |  | 0.01 | 285.317 | 123.9416 | 0.00082628 | 0.19422 | 0.004841 | 40.1191 | -12.9158 | -254.8959 | -149878.8132
xdot0 | 0 | m/s |  |  |  | 0.015 | 267.302 | 79.6777 | 0.00053118 | 0.12485 | 0.0075303 | 16.5802 | -13.8723 | -191.2898 | -112478.4185
Derived Parameters | [5 empty] | 0.02 | 242.7051 | 33.4519 | 0.00022301 | 0.052419 | 0.017936 | 2.9225 | -14.4871 | -122.9735 | -72308.4318
[6 empty] | 0.025 | 212.132 | -13.5976 | -9.0651e-05 | -0.021307 | -0.044125 | 0.48288 | -14.7453 | -51.6292 | -30357.9716
Natural Frequency (fn) | 2.542 | Hz |  |  |  | 0.03 | 176.3356 | -60.3123 | -0.00040208 | -0.094509 | -0.0099482 | 9.5001 | -14.6404 | 20.9864 | 12340.0026
wn | 15.9719 | rad/s |  |  |  | 0.035 | 136.1971 | -105.5419 | -0.00070361 | -0.16538 | -0.0056849 | 29.0916 | -14.1749 | 93.0852 | 54734.1251
Cc | 18782.971 |  |  |  |  | 0.04 | 92.7051 | -148.1728 | -0.00098782 | -0.23219 | -0.0040493 | 57.3395 | -13.3605 | 162.892 | 95780.5117
Zeta | 0.7986 |  |  |  |  | 0.045 | 46.9303 | -187.1551 | -0.0012477 | -0.29327 | -0.0032059 | 91.4787 | -12.217 | 228.6879 | 134468.4642
wd | 9.613 |  |  |  |  | 0.05 | 8.4991e-14 | -221.529 | -0.0014769 | -0.34714 | -0.0027084 | 128.1676 | -10.7728 | 288.8526 | 169845.3569
Frequency Ratio ® | 1.9669 |  |  |  |  | 0.055 | -46.9303 | -250.4481 | -0.0016697 | -0.39245 | -0.0023957 | 163.8146 | -9.0632 | 341.9049 | 201040.0932
Phy | -0.83074 |  |  |  |  | 0.06 | -92.7051 | -273.2004 | -0.0018213 | -0.4281 | -0.0021962 | 194.9305 | -7.1306 | 386.5384 | 227284.5552
Transfer Function | [5 empty] | 0.065 | -136.1971 | -289.2256 | -0.0019282 | -0.45322 | -0.0020745 | 218.4693 | -5.0223 | 421.6539 | 247932.5171
[6 empty] | 0.07 | -176.3356 | -298.1291 | -0.0019875 | -0.46717 | -0.0020126 | 232.127 | -2.7903 | 446.387 | 262475.5576
Transfer Function | 0.23505 |  |  |  |  | 0.075 | -212.132 | -299.6917 | -0.0019979 | -0.46962 | -0.0020021 | 234.5667 | -0.48971 | 460.1285 | 270555.5788
Numerator | 1 |  |  |  |  | 0.08 | -242.7051 | -293.8748 | -0.0019592 | -0.4605 | -0.0020417 | 225.5494 | 1.823 | 462.5402 | 271973.6237
Denominator | 4.2544 |  |  |  |  | 0.085 | -267.302 | -280.8218 | -0.0018721 | -0.44005 | -0.0021366 | 205.958 | 4.0908 | 453.5625 | 266694.7754
First Term | 8.2305 |  |  |  |  | 0.09 | -285.317 | -260.8541 | -0.001739 | -0.40876 | -0.0023001 | 177.7101 | 6.2579 | 433.4167 | 254849.0166
Second Term | 9.8696 |  |  |  |  | 0.095 | -296.3065 | -234.4632 | -0.0015631 | -0.3674 | -0.002559 | 143.5708 | 8.2709 | 402.5987 | 236728.0292
[6 empty] | 0.1 | -300 | -202.299 | -0.0013487 | -0.317 | -0.0029659 | 106.882 | 10.0802 | 361.8674 | 212778.0121
[6 empty] | 0.105 | -296.3065 | -165.1536 | -0.001101 | -0.2588 | -0.003633 | 71.235 | 11.6413 | 312.2257 | 183588.6941
Maximum Displacement | 0.46962 | mm |  |  |  | 0.11 | -285.317 | -123.9416 | -0.00082628 | -0.19422 | -0.004841 | 40.1191 | 12.9158 | 254.8959 | 149878.8132
Maximum Force | 271973.6237 | N |  |  |  | 0.115 | -267.302 | -79.6777 | -0.00053118 | -0.12485 | -0.0075303 | 16.5802 | 13.8723 | 191.2898 | 112478.4185
[6 empty] | 0.12 | -242.7051 | -33.4519 | -0.00022301 | -0.052419 | -0.017936 | 2.9225 | 14.4871 | 122.9735 | 72308.4318
[6 empty] | 0.125 | -212.132 | 13.5976 | 9.0651e-05 | 0.021307 | 0.044125 | 0.48288 | 14.7453 | 51.6292 | 30357.9716
[6 empty] | 0.13 | -176.3356 | 60.3123 | 0.00040208 | 0.094509 | 0.0099482 | 9.5001 | 14.6404 | -20.9864 | -12340.0026
[6 empty] | 0.135 | -136.1971 | 105.5419 | 0.00070361 | 0.16538 | 0.0056849 | 29.0916 | 14.1749 | -93.0852 | -54734.1251
[6 empty] | 0.14 | -92.7051 | 148.1728 | 0.00098782 | 0.23219 | 0.0040493 | 57.3395 | 13.3605 | -162.892 | -95780.5117
[6 empty] | 0.145 | -46.9303 | 187.1551 | 0.0012477 | 0.29327 | 0.0032059 | 91.4787 | 12.217 | -228.6879 | -134468.4642
[6 empty] | 0.15 | 4.7778e-13 | 221.529 | 0.0014769 | 0.34714 | 0.0027084 | 128.1676 | 10.7728 | -288.8526 | -169845.3569
[6 empty] | 0.155 | 46.9303 | 250.4481 | 0.0016697 | 0.39245 | 0.0023957 | 163.8146 | 9.0632 | -341.9049 | -201040.0932
[6 empty] | 0.16 | 92.7051 | 273.2004 | 0.0018213 | 0.4281 | 0.0021962 | 194.9305 | 7.1306 | -386.5384 | -227284.5552
[6 empty] | 0.165 | 136.1971 | 289.2256 | 0.0019282 | 0.45322 | 0.0020745 | 218.4693 | 5.0223 | -421.6539 | -247932.5171
[6 empty] | 0.17 | 176.3356 | 298.1291 | 0.0019875 | 0.46717 | 0.0020126 | 232.127 | 2.7903 | -446.387 | -262475.5576
[6 empty] | 0.175 | 212.132 | 299.6917 | 0.0019979 | 0.46962 | 0.0020021 | 234.5667 | 0.48971 | -460.1285 | -270555.5788
[6 empty] | 0.18 | 242.7051 | 293.8748 | 0.0019592 | 0.4605 | 0.0020417 | 225.5494 | -1.823 | -462.5402 | -271973.6237
[6 empty] | 0.185 | 267.302 | 280.8218 | 0.0018721 | 0.44005 | 0.0021366 | 205.958 | -4.0908 | -453.5625 | -266694.7754
[6 empty] | 0.19 | 285.317 | 260.8541 | 0.001739 | 0.40876 | 0.0023001 | 177.7101 | -6.2579 | -433.4167 | -254849.0166
[6 empty] | 0.195 | 296.3065 | 234.4632 | 0.0015631 | 0.3674 | 0.002559 | 143.5708 | -8.2709 | -402.5987 | -236728.0292
[6 empty] | 0.2 | 300 | 202.299 | 0.0013487 | 0.317 | 0.0029659 | 106.882 | -10.0802 | -361.8674 | -212778.0121
[6 empty] | 0.205 | 296.3065 | 165.1536 | 0.001101 | 0.2588 | 0.003633 | 71.235 | -11.6413 | -312.2257 | -183588.6941
[6 empty] | 0.21 | 285.317 | 123.9416 | 0.00082628 | 0.19422 | 0.004841 | 40.1191 | -12.9158 | -254.8959 | -149878.8132
[6 empty] | 0.215 | 267.302 | 79.6777 | 0.00053118 | 0.12485 | 0.0075303 | 16.5802 | -13.8723 | -191.2898 | -112478.4185
[6 empty] | 0.22 | 242.7051 | 33.4519 | 0.00022301 | 0.052419 | 0.017936 | 2.9225 | -14.4871 | -122.9735 | -72308.4318
[6 empty] | 0.225 | 212.132 | -13.5976 | -9.0651e-05 | -0.021307 | -0.044125 | 0.48288 | -14.7453 | -51.6292 | -30357.9716
[6 empty] | 0.23 | 176.3356 | -60.3123 | -0.00040208 | -0.094509 | -0.0099482 | 9.5001 | -14.6404 | 20.9864 | 12340.0026
[6 empty] | 0.235 | 136.1971 | -105.5419 | -0.00070361 | -0.16538 | -0.0056849 | 29.0916 | -14.1749 | 93.0852 | 54734.1251
[6 empty] | 0.24 | 92.7051 | -148.1728 | -0.00098782 | -0.23219 | -0.0040493 | 57.3395 | -13.3605 | 162.892 | 95780.5117
[6 empty] | 0.245 | 46.9303 | -187.1551 | -0.0012477 | -0.29327 | -0.0032059 | 91.4787 | -12.217 | 228.6879 | 134468.4642
[6 empty] | 0.25 | -9.7393e-13 | -221.529 | -0.0014769 | -0.34714 | -0.0027084 | 128.1676 | -10.7728 | 288.8526 | 169845.3569
[6 empty] | 0.255 | -46.9303 | -250.4481 | -0.0016697 | -0.39245 | -0.0023957 | 163.8146 | -9.0632 | 341.9049 | 201040.0932
[6 empty] | 0.26 | -92.7051 | -273.2004 | -0.0018213 | -0.4281 | -0.0021962 | 194.9305 | -7.1306 | 386.5384 | 227284.5552
[6 empty] | 0.265 | -136.1971 | -289.2256 | -0.0019282 | -0.45322 | -0.0020745 | 218.4693 | -5.0223 | 421.6539 | 247932.5171
[6 empty] | 0.27 | -176.3356 | -298.1291 | -0.0019875 | -0.46717 | -0.0020126 | 232.127 | -2.7903 | 446.387 | 262475.5576
[6 empty] | 0.275 | -212.132 | -299.6917 | -0.0019979 | -0.46962 | -0.0020021 | 234.5667 | -0.48971 | 460.1285 | 270555.5788
[6 empty] | 0.28 | -242.7051 | -293.8748 | -0.0019592 | -0.4605 | -0.0020417 | 225.5494 | 1.823 | 462.5402 | 271973.6237
[6 empty] | 0.285 | -267.302 | -280.8218 | -0.0018721 | -0.44005 | -0.0021366 | 205.958 | 4.0908 | 453.5625 | 266694.7754
[6 empty] | 0.29 | -285.317 | -260.8541 | -0.001739 | -0.40876 | -0.0023001 | 177.7101 | 6.2579 | 433.4167 | 254849.0166
[6 empty] | 0.295 | -296.3065 | -234.4632 | -0.0015631 | -0.3674 | -0.002559 | 143.5708 | 8.2709 | 402.5987 | 236728.0292
[6 empty] | 0.3 | -300 | -202.299 | -0.0013487 | -0.317 | -0.0029659 | 106.882 | 10.0802 | 361.8674 | 212778.0121
[6 empty] | 0.305 | -296.3065 | -165.1536 | -0.001101 | -0.2588 | -0.003633 | 71.235 | 11.6413 | 312.2257 | 183588.6941
[6 empty] | 0.31 | -285.317 | -123.9416 | -0.00082628 | -0.19422 | -0.004841 | 40.1191 | 12.9158 | 254.8959 | 149878.8132
[6 empty] | 0.315 | -267.302 | -79.6777 | -0.00053118 | -0.12485 | -0.0075303 | 16.5802 | 13.8723 | 191.2898 | 112478.4185
[6 empty] | 0.32 | -242.7051 | -33.4519 | -0.00022301 | -0.052419 | -0.017936 | 2.9225 | 14.4871 | 122.9735 | 72308.4318
[6 empty] | 0.325 | -212.132 | 13.5976 | 9.0651e-05 | 0.021307 | 0.044125 | 0.48288 | 14.7453 | 51.6292 | 30357.9716
[6 empty] | 0.33 | -176.3356 | 60.3123 | 0.00040208 | 0.094509 | 0.0099482 | 9.5001 | 14.6404 | -20.9864 | -12340.0026
[6 empty] | 0.335 | -136.1971 | 105.5419 | 0.00070361 | 0.16538 | 0.0056849 | 29.0916 | 14.1749 | -93.0852 | -54734.1251
[6 empty] | 0.34 | -92.7051 | 148.1728 | 0.00098782 | 0.23219 | 0.0040493 | 57.3395 | 13.3605 | -162.892 | -95780.5117
[6 empty] | 0.345 | -46.9303 | 187.1551 | 0.0012477 | 0.29327 | 0.0032059 | 91.4787 | 12.217 | -228.6879 | -134468.4642
[6 empty] | 0.35 | 2.003e-12 | 221.529 | 0.0014769 | 0.34714 | 0.0027084 | 128.1676 | 10.7728 | -288.8526 | -169845.3569
[6 empty] | 0.355 | 46.9303 | 250.4481 | 0.0016697 | 0.39245 | 0.0023957 | 163.8146 | 9.0632 | -341.9049 | -201040.0932
[6 empty] | 0.36 | 92.7051 | 273.2004 | 0.0018213 | 0.4281 | 0.0021962 | 194.9305 | 7.1306 | -386.5384 | -227284.5552
[6 empty] | 0.365 | 136.1971 | 289.2256 | 0.0019282 | 0.45322 | 0.0020745 | 218.4693 | 5.0223 | -421.6539 | -247932.5171
[6 empty] | 0.37 | 176.3356 | 298.1291 | 0.0019875 | 0.46717 | 0.0020126 | 232.127 | 2.7903 | -446.387 | -262475.5576
[6 empty] | 0.375 | 212.132 | 299.6917 | 0.0019979 | 0.46962 | 0.0020021 | 234.5667 | 0.48971 | -460.1285 | -270555.5788
[6 empty] | 0.38 | 242.7051 | 293.8748 | 0.0019592 | 0.4605 | 0.0020417 | 225.5494 | -1.823 | -462.5402 | -271973.6237
[6 empty] | 0.385 | 267.302 | 280.8218 | 0.0018721 | 0.44005 | 0.0021366 | 205.958 | -4.0908 | -453.5625 | -266694.7754
[6 empty] | 0.39 | 285.317 | 260.8541 | 0.001739 | 0.40876 | 0.0023001 | 177.7101 | -6.2579 | -433.4167 | -254849.0166
[6 empty] | 0.395 | 296.3065 | 234.4632 | 0.0015631 | 0.3674 | 0.002559 | 143.5708 | -8.2709 | -402.5987 | -236728.0292
[6 empty] | 0.4 | 300 | 202.299 | 0.0013487 | 0.317 | 0.0029659 | 106.882 | -10.0802 | -361.8674 | -212778.0121
[6 empty] | 0.405 | 296.3065 | 165.1536 | 0.001101 | 0.2588 | 0.003633 | 71.235 | -11.6413 | -312.2257 | -183588.6941
[6 empty] | 0.41 | 285.317 | 123.9416 | 0.00082628 | 0.19422 | 0.004841 | 40.1191 | -12.9158 | -254.8959 | -149878.8132
[6 empty] | 0.415 | 267.302 | 79.6777 | 0.00053118 | 0.12485 | 0.0075303 | 16.5802 | -13.8723 | -191.2898 | -112478.4185
[6 empty] | 0.42 | 242.7051 | 33.4519 | 0.00022301 | 0.052419 | 0.017936 | 2.9225 | -14.4871 | -122.9735 | -72308.4318
[6 empty] | 0.425 | 212.132 | -13.5976 | -9.0651e-05 | -0.021307 | -0.044125 | 0.48288 | -14.7453 | -51.6292 | -30357.9716
[6 empty] | 0.43 | 176.3356 | -60.3123 | -0.00040208 | -0.094509 | -0.0099482 | 9.5001 | -14.6404 | 20.9864 | 12340.0026
[6 empty] | 0.435 | 136.1971 | -105.5419 | -0.00070361 | -0.16538 | -0.0056849 | 29.0916 | -14.1749 | 93.0852 | 54734.1251
[6 empty] | 0.44 | 92.7051 | -148.1728 | -0.00098782 | -0.23219 | -0.0040493 | 57.3395 | -13.3605 | 162.892 | 95780.5117
[6 empty] | 0.445 | 46.9303 | -187.1551 | -0.0012477 | -0.29327 | -0.0032059 | 91.4787 | -12.217 | 228.6879 | 134468.4642
[6 empty] | 0.45 | -2.4991e-12 | -221.529 | -0.0014769 | -0.34714 | -0.0027084 | 128.1676 | -10.7728 | 288.8526 | 169845.3569
[6 empty] | 0.455 | -46.9303 | -250.4481 | -0.0016697 | -0.39245 | -0.0023957 | 163.8146 | -9.0632 | 341.9049 | 201040.0932
[6 empty] | 0.46 | -92.7051 | -273.2004 | -0.0018213 | -0.4281 | -0.0021962 | 194.9305 | -7.1306 | 386.5384 | 227284.5552
[6 empty] | 0.465 | -136.1971 | -289.2256 | -0.0019282 | -0.45322 | -0.0020745 | 218.4693 | -5.0223 | 421.6539 | 247932.5171
[6 empty] | 0.47 | -176.3356 | -298.1291 | -0.0019875 | -0.46717 | -0.0020126 | 232.127 | -2.7903 | 446.387 | 262475.5576
[6 empty] | 0.475 | -212.132 | -299.6917 | -0.0019979 | -0.46962 | -0.0020021 | 234.5667 | -0.48971 | 460.1285 | 270555.5788
[6 empty] | 0.48 | -242.7051 | -293.8748 | -0.0019592 | -0.4605 | -0.0020417 | 225.5494 | 1.823 | 462.5402 | 271973.6237
[6 empty] | 0.485 | -267.302 | -280.8218 | -0.0018721 | -0.44005 | -0.0021366 | 205.958 | 4.0908 | 453.5625 | 266694.7754
[6 empty] | 0.49 | -285.317 | -260.8541 | -0.001739 | -0.40876 | -0.0023001 | 177.7101 | 6.2579 | 433.4167 | 254849.0166
[6 empty] | 0.495 | -296.3065 | -234.4632 | -0.0015631 | -0.3674 | -0.002559 | 143.5708 | 8.2709 | 402.5987 | 236728.0292
[6 empty] | 0.5 | -300 | -202.299 | -0.0013487 | -0.317 | -0.0029659 | 106.882 | 10.0802 | 361.8674 | 212778.0121
[6 empty] | 0.505 | -296.3065 | -165.1536 | -0.001101 | -0.2588 | -0.003633 | 71.235 | 11.6413 | 312.2257 | 183588.6941
[6 empty] | 0.51 | -285.317 | -123.9416 | -0.00082628 | -0.19422 | -0.004841 | 40.1191 | 12.9158 | 254.8959 | 149878.8132
[6 empty] | 0.515 | -267.302 | -79.6777 | -0.00053118 | -0.12485 | -0.0075303 | 16.5802 | 13.8723 | 191.2898 | 112478.4185
[6 empty] | 0.52 | -242.7051 | -33.4519 | -0.00022301 | -0.052419 | -0.017936 | 2.9225 | 14.4871 | 122.9735 | 72308.4318
[6 empty] | 0.525 | -212.132 | 13.5976 | 9.0651e-05 | 0.021307 | 0.044125 | 0.48288 | 14.7453 | 51.6292 | 30357.9716
[6 empty] | 0.53 | -176.3356 | 60.3123 | 0.00040208 | 0.094509 | 0.0099482 | 9.5001 | 14.6404 | -20.9864 | -12340.0026
[6 empty] | 0.535 | -136.1971 | 105.5419 | 0.00070361 | 0.16538 | 0.0056849 | 29.0916 | 14.1749 | -93.0852 | -54734.1251
[6 empty] | 0.54 | -92.7051 | 148.1728 | 0.00098782 | 0.23219 | 0.0040493 | 57.3395 | 13.3605 | -162.892 | -95780.5117
[6 empty] | 0.545 | -46.9303 | 187.1551 | 0.0012477 | 0.29327 | 0.0032059 | 91.4787 | 12.217 | -228.6879 | -134468.4642
[6 empty] | 0.55 | 3.5282e-12 | 221.529 | 0.0014769 | 0.34714 | 0.0027084 | 128.1676 | 10.7728 | -288.8526 | -169845.3569
[6 empty] | 0.555 | 46.9303 | 250.4481 | 0.0016697 | 0.39245 | 0.0023957 | 163.8146 | 9.0632 | -341.9049 | -201040.0932
[6 empty] | 0.56 | 92.7051 | 273.2004 | 0.0018213 | 0.4281 | 0.0021962 | 194.9305 | 7.1306 | -386.5384 | -227284.5552
[6 empty] | 0.565 | 136.1971 | 289.2256 | 0.0019282 | 0.45322 | 0.0020745 | 218.4693 | 5.0223 | -421.6539 | -247932.5171
[6 empty] | 0.57 | 176.3356 | 298.1291 | 0.0019875 | 0.46717 | 0.0020126 | 232.127 | 2.7903 | -446.387 | -262475.5576
[6 empty] | 0.575 | 212.132 | 299.6917 | 0.0019979 | 0.46962 | 0.0020021 | 234.5667 | 0.48971 | -460.1285 | -270555.5788
[6 empty] | 0.58 | 242.7051 | 293.8748 | 0.0019592 | 0.4605 | 0.0020417 | 225.5494 | -1.823 | -462.5402 | -271973.6237
[6 empty] | 0.585 | 267.302 | 280.8218 | 0.0018721 | 0.44005 | 0.0021366 | 205.958 | -4.0908 | -453.5625 | -266694.7754
[6 empty] | 0.59 | 285.317 | 260.8541 | 0.001739 | 0.40876 | 0.0023001 | 177.7101 | -6.2579 | -433.4167 | -254849.0166
[6 empty] | 0.595 | 296.3065 | 234.4632 | 0.0015631 | 0.3674 | 0.002559 | 143.5708 | -8.2709 | -402.5987 | -236728.0292
[6 empty] | 0.6 | 300 | 202.299 | 0.0013487 | 0.317 | 0.0029659 | 106.882 | -10.0802 | -361.8674 | -212778.0121
[6 empty] | 0.605 | 296.3065 | 165.1536 | 0.001101 | 0.2588 | 0.003633 | 71.235 | -11.6413 | -312.2257 | -183588.6941
[6 empty] | 0.61 | 285.317 | 123.9416 | 0.00082628 | 0.19422 | 0.004841 | 40.1191 | -12.9158 | -254.8959 | -149878.8132
[6 empty] | 0.615 | 267.302 | 79.6777 | 0.00053118 | 0.12485 | 0.0075303 | 16.5802 | -13.8723 | -191.2898 | -112478.4185
[6 empty] | 0.62 | 242.7051 | 33.4519 | 0.00022301 | 0.052419 | 0.017936 | 2.9225 | -14.4871 | -122.9735 | -72308.4318
[6 empty] | 0.625 | 212.132 | -13.5976 | -9.0651e-05 | -0.021307 | -0.044125 | 0.48288 | -14.7453 | -51.6292 | -30357.9716
[6 empty] | 0.63 | 176.3356 | -60.3123 | -0.00040208 | -0.094509 | -0.0099482 | 9.5001 | -14.6404 | 20.9864 | 12340.0026
[6 empty] | 0.635 | 136.1971 | -105.5419 | -0.00070361 | -0.16538 | -0.0056849 | 29.0916 | -14.1749 | 93.0852 | 54734.1251
[6 empty] | 0.64 | 92.7051 | -148.1728 | -0.00098782 | -0.23219 | -0.0040493 | 57.3395 | -13.3605 | 162.892 | 95780.5117
[6 empty] | 0.645 | 46.9303 | -187.1551 | -0.0012477 | -0.29327 | -0.0032059 | 91.4787 | -12.217 | 228.6879 | 134468.4642
[6 empty] | 0.65 | -4.5573e-12 | -221.529 | -0.0014769 | -0.34714 | -0.0027084 | 128.1676 | -10.7728 | 288.8526 | 169845.3569
[6 empty] | 0.655 | -46.9303 | -250.4481 | -0.0016697 | -0.39245 | -0.0023957 | 163.8146 | -9.0632 | 341.9049 | 201040.0932
[6 empty] | 0.66 | -92.7051 | -273.2004 | -0.0018213 | -0.4281 | -0.0021962 | 194.9305 | -7.1306 | 386.5384 | 227284.5552
[6 empty] | 0.665 | -136.1971 | -289.2256 | -0.0019282 | -0.45322 | -0.0020745 | 218.4693 | -5.0223 | 421.6539 | 247932.5171
[6 empty] | 0.67 | -176.3356 | -298.1291 | -0.0019875 | -0.46717 | -0.0020126 | 232.127 | -2.7903 | 446.387 | 262475.5576
[6 empty] | 0.675 | -212.132 | -299.6917 | -0.0019979 | -0.46962 | -0.0020021 | 234.5667 | -0.48971 | 460.1285 | 270555.5788
[6 empty] | 0.68 | -242.7051 | -293.8748 | -0.0019592 | -0.4605 | -0.0020417 | 225.5494 | 1.823 | 462.5402 | 271973.6237
[6 empty] | 0.685 | -267.302 | -280.8218 | -0.0018721 | -0.44005 | -0.0021366 | 205.958 | 4.0908 | 453.5625 | 266694.7754
[6 empty] | 0.69 | -285.317 | -260.8541 | -0.001739 | -0.40876 | -0.0023001 | 177.7101 | 6.2579 | 433.4167 | 254849.0166
[6 empty] | 0.695 | -296.3065 | -234.4632 | -0.0015631 | -0.3674 | -0.002559 | 143.5708 | 8.2709 | 402.5987 | 236728.0292
[6 empty] | 0.7 | -300 | -202.299 | -0.0013487 | -0.317 | -0.0029659 | 106.882 | 10.0802 | 361.8674 | 212778.0121
[6 empty] | 0.705 | -296.3065 | -165.1536 | -0.001101 | -0.2588 | -0.003633 | 71.235 | 11.6413 | 312.2257 | 183588.6941
[6 empty] | 0.71 | -285.317 | -123.9416 | -0.00082628 | -0.19422 | -0.004841 | 40.1191 | 12.9158 | 254.8959 | 149878.8132
[6 empty] | 0.715 | -267.302 | -79.6777 | -0.00053118 | -0.12485 | -0.0075303 | 16.5802 | 13.8723 | 191.2898 | 112478.4185
[6 empty] | 0.72 | -242.7051 | -33.4519 | -0.00022301 | -0.052419 | -0.017936 | 2.9225 | 14.4871 | 122.9735 | 72308.4318
[6 empty] | 0.725 | -212.132 | 13.5976 | 9.0651e-05 | 0.021307 | 0.044125 | 0.48288 | 14.7453 | 51.6292 | 30357.9716
[6 empty] | 0.73 | -176.3356 | 60.3123 | 0.00040208 | 0.094509 | 0.0099482 | 9.5001 | 14.6404 | -20.9864 | -12340.0026
[6 empty] | 0.735 | -136.1971 | 105.5419 | 0.00070361 | 0.16538 | 0.0056849 | 29.0916 | 14.1749 | -93.0852 | -54734.1251
[6 empty] | 0.74 | -92.7051 | 148.1728 | 0.00098782 | 0.23219 | 0.0040493 | 57.3395 | 13.3605 | -162.892 | -95780.5117
[6 empty] | 0.745 | -46.9303 | 187.1551 | 0.0012477 | 0.29327 | 0.0032059 | 91.4787 | 12.217 | -228.6879 | -134468.4642
[6 empty] | 0.75 | 4.5205e-12 | 221.529 | 0.0014769 | 0.34714 | 0.0027084 | 128.1676 | 10.7728 | -288.8526 | -169845.3569
[6 empty] | 0.755 | 46.9303 | 250.4481 | 0.0016697 | 0.39245 | 0.0023957 | 163.8146 | 9.0632 | -341.9049 | -201040.0932
[6 empty] | 0.76 | 92.7051 | 273.2004 | 0.0018213 | 0.4281 | 0.0021962 | 194.9305 | 7.1306 | -386.5384 | -227284.5552
[6 empty] | 0.765 | 136.1971 | 289.2256 | 0.0019282 | 0.45322 | 0.0020745 | 218.4693 | 5.0223 | -421.6539 | -247932.5171
[6 empty] | 0.77 | 176.3356 | 298.1291 | 0.0019875 | 0.46717 | 0.0020126 | 232.127 | 2.7903 | -446.387 | -262475.5576
[6 empty] | 0.775 | 212.132 | 299.6917 | 0.0019979 | 0.46962 | 0.0020021 | 234.5667 | 0.48971 | -460.1285 | -270555.5788
[6 empty] | 0.78 | 242.7051 | 293.8748 | 0.0019592 | 0.4605 | 0.0020417 | 225.5494 | -1.823 | -462.5402 | -271973.6237
[6 empty] | 0.785 | 267.302 | 280.8218 | 0.0018721 | 0.44005 | 0.0021366 | 205.958 | -4.0908 | -453.5625 | -266694.7754
[6 empty] | 0.79 | 285.317 | 260.8541 | 0.001739 | 0.40876 | 0.0023001 | 177.7101 | -6.2579 | -433.4167 | -254849.0166
[6 empty] | 0.795 | 296.3065 | 234.4632 | 0.0015631 | 0.3674 | 0.002559 | 143.5708 | -8.2709 | -402.5987 | -236728.0292
[6 empty] | 0.8 | 300 | 202.299 | 0.0013487 | 0.317 | 0.0029659 | 106.882 | -10.0802 | -361.8674 | -212778.0121
[6 empty] | 0.805 | 296.3065 | 165.1536 | 0.001101 | 0.2588 | 0.003633 | 71.235 | -11.6413 | -312.2257 | -183588.6941
[6 empty] | 0.81 | 285.317 | 123.9416 | 0.00082628 | 0.19422 | 0.004841 | 40.1191 | -12.9158 | -254.8959 | -149878.8132
[6 empty] | 0.815 | 267.302 | 79.6777 | 0.00053118 | 0.12485 | 0.0075303 | 16.5802 | -13.8723 | -191.2898 | -112478.4185
[6 empty] | 0.82 | 242.7051 | 33.4519 | 0.00022301 | 0.052419 | 0.017936 | 2.9225 | -14.4871 | -122.9735 | -72308.4318
[6 empty] | 0.825 | 212.132 | -13.5976 | -9.0651e-05 | -0.021307 | -0.044125 | 0.48288 | -14.7453 | -51.6292 | -30357.9716
[6 empty] | 0.83 | 176.3356 | -60.3123 | -0.00040208 | -0.094509 | -0.0099482 | 9.5001 | -14.6404 | 20.9864 | 12340.0026
[6 empty] | 0.835 | 136.1971 | -105.5419 | -0.00070361 | -0.16538 | -0.0056849 | 29.0916 | -14.1749 | 93.0852 | 54734.1251
[6 empty] | 0.84 | 92.7051 | -148.1728 | -0.00098782 | -0.23219 | -0.0040493 | 57.3395 | -13.3605 | 162.892 | 95780.5117
[6 empty] | 0.845 | 46.9303 | -187.1551 | -0.0012477 | -0.29327 | -0.0032059 | 91.4787 | -12.217 | 228.6879 | 134468.4642
[6 empty] | 0.85 | -5.5496e-12 | -221.529 | -0.0014769 | -0.34714 | -0.0027084 | 128.1676 | -10.7728 | 288.8526 | 169845.3569
[6 empty] | 0.855 | -46.9303 | -250.4481 | -0.0016697 | -0.39245 | -0.0023957 | 163.8146 | -9.0632 | 341.9049 | 201040.0932
[6 empty] | 0.86 | -92.7051 | -273.2004 | -0.0018213 | -0.4281 | -0.0021962 | 194.9305 | -7.1306 | 386.5384 | 227284.5552
[6 empty] | 0.865 | -136.1971 | -289.2256 | -0.0019282 | -0.45322 | -0.0020745 | 218.4693 | -5.0223 | 421.6539 | 247932.5171
[6 empty] | 0.87 | -176.3356 | -298.1291 | -0.0019875 | -0.46717 | -0.0020126 | 232.127 | -2.7903 | 446.387 | 262475.5576
[6 empty] | 0.875 | -212.132 | -299.6917 | -0.0019979 | -0.46962 | -0.0020021 | 234.5667 | -0.48971 | 460.1285 | 270555.5788
[6 empty] | 0.88 | -242.7051 | -293.8748 | -0.0019592 | -0.4605 | -0.0020417 | 225.5494 | 1.823 | 462.5402 | 271973.6237
[6 empty] | 0.885 | -267.302 | -280.8218 | -0.0018721 | -0.44005 | -0.0021366 | 205.958 | 4.0908 | 453.5625 | 266694.7754
[6 empty] | 0.89 | -285.317 | -260.8541 | -0.001739 | -0.40876 | -0.0023001 | 177.7101 | 6.2579 | 433.4167 | 254849.0166
[6 empty] | 0.895 | -296.3065 | -234.4632 | -0.0015631 | -0.3674 | -0.002559 | 143.5708 | 8.2709 | 402.5987 | 236728.0292
[6 empty] | 0.9 | -300 | -202.299 | -0.0013487 | -0.317 | -0.0029659 | 106.882 | 10.0802 | 361.8674 | 212778.0121
[6 empty] | 0.905 | -296.3065 | -165.1536 | -0.001101 | -0.2588 | -0.003633 | 71.235 | 11.6413 | 312.2257 | 183588.6941
[6 empty] | 0.91 | -285.317 | -123.9416 | -0.00082628 | -0.19422 | -0.004841 | 40.1191 | 12.9158 | 254.8959 | 149878.8132
[6 empty] | 0.915 | -267.302 | -79.6777 | -0.00053118 | -0.12485 | -0.0075303 | 16.5802 | 13.8723 | 191.2898 | 112478.4185
[6 empty] | 0.92 | -242.7051 | -33.4519 | -0.00022301 | -0.052419 | -0.017936 | 2.9225 | 14.4871 | 122.9735 | 72308.4318
[6 empty] | 0.925 | -212.132 | 13.5976 | 9.0651e-05 | 0.021307 | 0.044125 | 0.48288 | 14.7453 | 51.6292 | 30357.9716
[6 empty] | 0.93 | -176.3356 | 60.3123 | 0.00040208 | 0.094509 | 0.0099482 | 9.5001 | 14.6404 | -20.9864 | -12340.0026
[6 empty] | 0.935 | -136.1971 | 105.5419 | 0.00070361 | 0.16538 | 0.0056849 | 29.0916 | 14.1749 | -93.0852 | -54734.1251
[6 empty] | 0.94 | -92.7051 | 148.1728 | 0.00098782 | 0.23219 | 0.0040493 | 57.3395 | 13.3605 | -162.892 | -95780.5117
[6 empty] | 0.945 | -46.9303 | 187.1551 | 0.0012477 | 0.29327 | 0.0032059 | 91.4787 | 12.217 | -228.6879 | -134468.4642
[6 empty] | 0.95 | 6.5786e-12 | 221.529 | 0.0014769 | 0.34714 | 0.0027084 | 128.1676 | 10.7728 | -288.8526 | -169845.3569
[6 empty] | 0.955 | 46.9303 | 250.4481 | 0.0016697 | 0.39245 | 0.0023957 | 163.8146 | 9.0632 | -341.9049 | -201040.0932
[6 empty] | 0.96 | 92.7051 | 273.2004 | 0.0018213 | 0.4281 | 0.0021962 | 194.9305 | 7.1306 | -386.5384 | -227284.5552
[6 empty] | 0.965 | 136.1971 | 289.2256 | 0.0019282 | 0.45322 | 0.0020745 | 218.4693 | 5.0223 | -421.6539 | -247932.5171
[6 empty] | 0.97 | 176.3356 | 298.1291 | 0.0019875 | 0.46717 | 0.0020126 | 232.127 | 2.7903 | -446.387 | -262475.5576
[6 empty] | 0.975 | 212.132 | 299.6917 | 0.0019979 | 0.46962 | 0.0020021 | 234.5667 | 0.48971 | -460.1285 | -270555.5788
[6 empty] | 0.98 | 242.7051 | 293.8748 | 0.0019592 | 0.4605 | 0.0020417 | 225.5494 | -1.823 | -462.5402 | -271973.6237
[6 empty] | 0.985 | 267.302 | 280.8218 | 0.0018721 | 0.44005 | 0.0021366 | 205.958 | -4.0908 | -453.5625 | -266694.7754
[6 empty] | 0.99 | 285.317 | 260.8541 | 0.001739 | 0.40876 | 0.0023001 | 177.7101 | -6.2579 | -433.4167 | -254849.0166
[6 empty] | 0.995 | 296.3065 | 234.4632 | 0.0015631 | 0.3674 | 0.002559 | 143.5708 | -8.2709 | -402.5987 | -236728.0292
[6 empty] | 1 | 300 | 202.299 | 0.0013487 | 0.317 | 0.0029659 | 106.882 | -10.0802 | -361.8674 | -212778.0121
[6 empty] | 1.005 | 296.3065 | 165.1536 | 0.001101 | 0.2588 | 0.003633 | 71.235 | -11.6413 | -312.2257 | -183588.6941
[6 empty] | 1.01 | 285.317 | 123.9416 | 0.00082628 | 0.19422 | 0.004841 | 40.1191 | -12.9158 | -254.8959 | -149878.8132
[6 empty] | 1.015 | 267.302 | 79.6777 | 0.00053118 | 0.12485 | 0.0075303 | 16.5802 | -13.8723 | -191.2898 | -112478.4185
[6 empty] | 1.02 | 242.7051 | 33.4519 | 0.00022301 | 0.052419 | 0.017936 | 2.9225 | -14.4871 | -122.9735 | -72308.4318
[6 empty] | 1.025 | 212.132 | -13.5976 | -9.0651e-05 | -0.021307 | -0.044125 | 0.48288 | -14.7453 | -51.6292 | -30357.9716
[6 empty] | 1.03 | 176.3356 | -60.3123 | -0.00040208 | -0.094509 | -0.0099482 | 9.5001 | -14.6404 | 20.9864 | 12340.0026
[6 empty] | 1.035 | 136.1971 | -105.5419 | -0.00070361 | -0.16538 | -0.0056849 | 29.0916 | -14.1749 | 93.0852 | 54734.1251
[6 empty] | 1.04 | 92.7051 | -148.1728 | -0.00098782 | -0.23219 | -0.0040493 | 57.3395 | -13.3605 | 162.892 | 95780.5117
[6 empty] | 1.045 | 46.9303 | -187.1551 | -0.0012477 | -0.29327 | -0.0032059 | 91.4787 | -12.217 | 228.6879 | 134468.4642
[6 empty] | 1.05 | 4.1163e-12 | -221.529 | -0.0014769 | -0.34714 | -0.0027084 | 128.1676 | -10.7728 | 288.8526 | 169845.3569
[6 empty] | 1.055 | -46.9303 | -250.4481 | -0.0016697 | -0.39245 | -0.0023957 | 163.8146 | -9.0632 | 341.9049 | 201040.0932
[6 empty] | 1.06 | -92.7051 | -273.2004 | -0.0018213 | -0.4281 | -0.0021962 | 194.9305 | -7.1306 | 386.5384 | 227284.5552
[6 empty] | 1.065 | -136.1971 | -289.2256 | -0.0019282 | -0.45322 | -0.0020745 | 218.4693 | -5.0223 | 421.6539 | 247932.5171
[6 empty] | 1.07 | -176.3356 | -298.1291 | -0.0019875 | -0.46717 | -0.0020126 | 232.127 | -2.7903 | 446.387 | 262475.5576
[6 empty] | 1.075 | -212.132 | -299.6917 | -0.0019979 | -0.46962 | -0.0020021 | 234.5667 | -0.48971 | 460.1285 | 270555.5788
[6 empty] | 1.08 | -242.7051 | -293.8748 | -0.0019592 | -0.4605 | -0.0020417 | 225.5494 | 1.823 | 462.5402 | 271973.6237
[6 empty] | 1.085 | -267.302 | -280.8218 | -0.0018721 | -0.44005 | -0.0021366 | 205.958 | 4.0908 | 453.5625 | 266694.7754
[6 empty] | 1.09 | -285.317 | -260.8541 | -0.001739 | -0.40876 | -0.0023001 | 177.7101 | 6.2579 | 433.4167 | 254849.0166
[6 empty] | 1.095 | -296.3065 | -234.4632 | -0.0015631 | -0.3674 | -0.002559 | 143.5708 | 8.2709 | 402.5987 | 236728.0292
[6 empty] | 1.1 | -300 | -202.299 | -0.0013487 | -0.317 | -0.0029659 | 106.882 | 10.0802 | 361.8674 | 212778.0121
[6 empty] | 1.105 | -296.3065 | -165.1536 | -0.001101 | -0.2588 | -0.003633 | 71.235 | 11.6413 | 312.2257 | 183588.6941
[6 empty] | 1.11 | -285.317 | -123.9416 | -0.00082628 | -0.19422 | -0.004841 | 40.1191 | 12.9158 | 254.8959 | 149878.8132
[6 empty] | 1.115 | -267.302 | -79.6777 | -0.00053118 | -0.12485 | -0.0075303 | 16.5802 | 13.8723 | 191.2898 | 112478.4185
[6 empty] | 1.12 | -242.7051 | -33.4519 | -0.00022301 | -0.052419 | -0.017936 | 2.9225 | 14.4871 | 122.9735 | 72308.4318
[6 empty] | 1.125 | -212.132 | 13.5976 | 9.0651e-05 | 0.021307 | 0.044125 | 0.48288 | 14.7453 | 51.6292 | 30357.9716
[6 empty] | 1.13 | -176.3356 | 60.3123 | 0.00040208 | 0.094509 | 0.0099482 | 9.5001 | 14.6404 | -20.9864 | -12340.0026
[6 empty] | 1.135 | -136.1971 | 105.5419 | 0.00070361 | 0.16538 | 0.0056849 | 29.0916 | 14.1749 | -93.0852 | -54734.1251
[6 empty] | 1.14 | -92.7051 | 148.1728 | 0.00098782 | 0.23219 | 0.0040493 | 57.3395 | 13.3605 | -162.892 | -95780.5117
[6 empty] | 1.145 | -46.9303 | 187.1551 | 0.0012477 | 0.29327 | 0.0032059 | 91.4787 | 12.217 | -228.6879 | -134468.4642
[6 empty] | 1.15 | -2.4403e-11 | 221.529 | 0.0014769 | 0.34714 | 0.0027084 | 128.1676 | 10.7728 | -288.8526 | -169845.3569
[6 empty] | 1.155 | 46.9303 | 250.4481 | 0.0016697 | 0.39245 | 0.0023957 | 163.8146 | 9.0632 | -341.9049 | -201040.0932
[6 empty] | 1.16 | 92.7051 | 273.2004 | 0.0018213 | 0.4281 | 0.0021962 | 194.9305 | 7.1306 | -386.5384 | -227284.5552
[6 empty] | 1.165 | 136.1971 | 289.2256 | 0.0019282 | 0.45322 | 0.0020745 | 218.4693 | 5.0223 | -421.6539 | -247932.5171
[6 empty] | 1.17 | 176.3356 | 298.1291 | 0.0019875 | 0.46717 | 0.0020126 | 232.127 | 2.7903 | -446.387 | -262475.5576
[6 empty] | 1.175 | 212.132 | 299.6917 | 0.0019979 | 0.46962 | 0.0020021 | 234.5667 | 0.48971 | -460.1285 | -270555.5788
[6 empty] | 1.18 | 242.7051 | 293.8748 | 0.0019592 | 0.4605 | 0.0020417 | 225.5494 | -1.823 | -462.5402 | -271973.6237
[6 empty] | 1.185 | 267.302 | 280.8218 | 0.0018721 | 0.44005 | 0.0021366 | 205.958 | -4.0908 | -453.5625 | -266694.7754
[6 empty] | 1.19 | 285.317 | 260.8541 | 0.001739 | 0.40876 | 0.0023001 | 177.7101 | -6.2579 | -433.4167 | -254849.0166
[6 empty] | 1.195 | 296.3065 | 234.4632 | 0.0015631 | 0.3674 | 0.002559 | 143.5708 | -8.2709 | -402.5987 | -236728.0292
[6 empty] | 1.2 | 300 | 202.299 | 0.0013487 | 0.317 | 0.0029659 | 106.882 | -10.0802 | -361.8674 | -212778.0121
[6 empty] | 1.205 | 296.3065 | 165.1536 | 0.001101 | 0.2588 | 0.003633 | 71.235 | -11.6413 | -312.2257 | -183588.6941
[6 empty] | 1.21 | 285.317 | 123.9416 | 0.00082628 | 0.19422 | 0.004841 | 40.1191 | -12.9158 | -254.8959 | -149878.8132
[6 empty] | 1.215 | 267.302 | 79.6777 | 0.00053118 | 0.12485 | 0.0075303 | 16.5802 | -13.8723 | -191.2898 | -112478.4185
[6 empty] | 1.22 | 242.7051 | 33.4519 | 0.00022301 | 0.052419 | 0.017936 | 2.9225 | -14.4871 | -122.9735 | -72308.4318
[6 empty] | 1.225 | 212.132 | -13.5976 | -9.0651e-05 | -0.021307 | -0.044125 | 0.48288 | -14.7453 | -51.6292 | -30357.9716
[6 empty] | 1.23 | 176.3356 | -60.3123 | -0.00040208 | -0.094509 | -0.0099482 | 9.5001 | -14.6404 | 20.9864 | 12340.0026
[6 empty] | 1.235 | 136.1971 | -105.5419 | -0.00070361 | -0.16538 | -0.0056849 | 29.0916 | -14.1749 | 93.0852 | 54734.1251
[6 empty] | 1.24 | 92.7051 | -148.1728 | -0.00098782 | -0.23219 | -0.0040493 | 57.3395 | -13.3605 | 162.892 | 95780.5117
[6 empty] | 1.245 | 46.9303 | -187.1551 | -0.0012477 | -0.29327 | -0.0032059 | 91.4787 | -12.217 | 228.6879 | 134468.4642
[6 empty] | 1.25 | 4.4691e-11 | -221.529 | -0.0014769 | -0.34714 | -0.0027084 | 128.1676 | -10.7728 | 288.8526 | 169845.3569
[6 empty] | 1.255 | -46.9303 | -250.4481 | -0.0016697 | -0.39245 | -0.0023957 | 163.8146 | -9.0632 | 341.9049 | 201040.0932
[6 empty] | 1.26 | -92.7051 | -273.2004 | -0.0018213 | -0.4281 | -0.0021962 | 194.9305 | -7.1306 | 386.5384 | 227284.5552
[6 empty] | 1.265 | -136.1971 | -289.2256 | -0.0019282 | -0.45322 | -0.0020745 | 218.4693 | -5.0223 | 421.6539 | 247932.5171
[6 empty] | 1.27 | -176.3356 | -298.1291 | -0.0019875 | -0.46717 | -0.0020126 | 232.127 | -2.7903 | 446.387 | 262475.5576
[6 empty] | 1.275 | -212.132 | -299.6917 | -0.0019979 | -0.46962 | -0.0020021 | 234.5667 | -0.48971 | 460.1285 | 270555.5788
[6 empty] | 1.28 | -242.7051 | -293.8748 | -0.0019592 | -0.4605 | -0.0020417 | 225.5494 | 1.823 | 462.5402 | 271973.6237
[6 empty] | 1.285 | -267.302 | -280.8218 | -0.0018721 | -0.44005 | -0.0021366 | 205.958 | 4.0908 | 453.5625 | 266694.7754
[6 empty] | 1.29 | -285.317 | -260.8541 | -0.001739 | -0.40876 | -0.0023001 | 177.7101 | 6.2579 | 433.4167 | 254849.0166
[6 empty] | 1.295 | -296.3065 | -234.4632 | -0.0015631 | -0.3674 | -0.002559 | 143.5708 | 8.2709 | 402.5987 | 236728.0292
[6 empty] | 1.3 | -300 | -202.299 | -0.0013487 | -0.317 | -0.0029659 | 106.882 | 10.0802 | 361.8674 | 212778.0121
[6 empty] | 1.305 | -296.3065 | -165.1536 | -0.001101 | -0.2588 | -0.003633 | 71.235 | 11.6413 | 312.2257 | 183588.6941
[6 empty] | 1.31 | -285.317 | -123.9416 | -0.00082628 | -0.19422 | -0.004841 | 40.1191 | 12.9158 | 254.8959 | 149878.8132
[6 empty] | 1.315 | -267.302 | -79.6777 | -0.00053118 | -0.12485 | -0.0075303 | 16.5802 | 13.8723 | 191.2898 | 112478.4185
[6 empty] | 1.32 | -242.7051 | -33.4519 | -0.00022301 | -0.052419 | -0.017936 | 2.9225 | 14.4871 | 122.9735 | 72308.4318
[6 empty] | 1.325 | -212.132 | 13.5976 | 9.0651e-05 | 0.021307 | 0.044125 | 0.48288 | 14.7453 | 51.6292 | 30357.9716
[6 empty] | 1.33 | -176.3356 | 60.3123 | 0.00040208 | 0.094509 | 0.0099482 | 9.5001 | 14.6404 | -20.9864 | -12340.0026
[6 empty] | 1.335 | -136.1971 | 105.5419 | 0.00070361 | 0.16538 | 0.0056849 | 29.0916 | 14.1749 | -93.0852 | -54734.1251
[6 empty] | 1.34 | -92.7051 | 148.1728 | 0.00098782 | 0.23219 | 0.0040493 | 57.3395 | 13.3605 | -162.892 | -95780.5117
[6 empty] | 1.345 | -46.9303 | 187.1551 | 0.0012477 | 0.29327 | 0.0032059 | 91.4787 | 12.217 | -228.6879 | -134468.4642
[6 empty] | 1.35 | -6.4978e-11 | 221.529 | 0.0014769 | 0.34714 | 0.0027084 | 128.1676 | 10.7728 | -288.8526 | -169845.3569
[6 empty] | 1.355 | 46.9303 | 250.4481 | 0.0016697 | 0.39245 | 0.0023957 | 163.8146 | 9.0632 | -341.9049 | -201040.0932
[6 empty] | 1.36 | 92.7051 | 273.2004 | 0.0018213 | 0.4281 | 0.0021962 | 194.9305 | 7.1306 | -386.5384 | -227284.5552
[6 empty] | 1.365 | 136.1971 | 289.2256 | 0.0019282 | 0.45322 | 0.0020745 | 218.4693 | 5.0223 | -421.6539 | -247932.5171
[6 empty] | 1.37 | 176.3356 | 298.1291 | 0.0019875 | 0.46717 | 0.0020126 | 232.127 | 2.7903 | -446.387 | -262475.5576
[6 empty] | 1.375 | 212.132 | 299.6917 | 0.0019979 | 0.46962 | 0.0020021 | 234.5667 | 0.48971 | -460.1285 | -270555.5788
[6 empty] | 1.38 | 242.7051 | 293.8748 | 0.0019592 | 0.4605 | 0.0020417 | 225.5494 | -1.823 | -462.5402 | -271973.6237
[6 empty] | 1.385 | 267.302 | 280.8218 | 0.0018721 | 0.44005 | 0.0021366 | 205.958 | -4.0908 | -453.5625 | -266694.7754
[6 empty] | 1.39 | 285.317 | 260.8541 | 0.001739 | 0.40876 | 0.0023001 | 177.7101 | -6.2579 | -433.4167 | -254849.0166
[6 empty] | 1.395 | 296.3065 | 234.4632 | 0.0015631 | 0.3674 | 0.002559 | 143.5708 | -8.2709 | -402.5987 | -236728.0292
[6 empty] | 1.4 | 300 | 202.299 | 0.0013487 | 0.317 | 0.0029659 | 106.882 | -10.0802 | -361.8674 | -212778.0121
[6 empty] | 1.405 | 296.3065 | 165.1536 | 0.001101 | 0.2588 | 0.003633 | 71.235 | -11.6413 | -312.2257 | -183588.6941
[6 empty] | 1.41 | 285.317 | 123.9416 | 0.00082628 | 0.19422 | 0.004841 | 40.1191 | -12.9158 | -254.8959 | -149878.8132
[6 empty] | 1.415 | 267.302 | 79.6777 | 0.00053118 | 0.12485 | 0.0075303 | 16.5802 | -13.8723 | -191.2898 | -112478.4185
[6 empty] | 1.42 | 242.7051 | 33.4519 | 0.00022301 | 0.052419 | 0.017936 | 2.9225 | -14.4871 | -122.9735 | -72308.4318
[6 empty] | 1.425 | 212.132 | -13.5976 | -9.0651e-05 | -0.021307 | -0.044125 | 0.48288 | -14.7453 | -51.6292 | -30357.9716
[6 empty] | 1.43 | 176.3356 | -60.3123 | -0.00040208 | -0.094509 | -0.0099482 | 9.5001 | -14.6404 | 20.9864 | 12340.0026
[6 empty] | 1.435 | 136.1971 | -105.5419 | -0.00070361 | -0.16538 | -0.0056849 | 29.0916 | -14.1749 | 93.0852 | 54734.1251
[6 empty] | 1.44 | 92.7051 | -148.1728 | -0.00098782 | -0.23219 | -0.0040493 | 57.3395 | -13.3605 | 162.892 | 95780.5117
[6 empty] | 1.445 | 46.9303 | -187.1551 | -0.0012477 | -0.29327 | -0.0032059 | 91.4787 | -12.217 | 228.6879 | 134468.4642
[6 empty] | 1.45 | 8.5265e-11 | -221.529 | -0.0014769 | -0.34714 | -0.0027084 | 128.1676 | -10.7728 | 288.8526 | 169845.3569
[6 empty] | 1.455 | -46.9303 | -250.4481 | -0.0016697 | -0.39245 | -0.0023957 | 163.8146 | -9.0632 | 341.9049 | 201040.0932
[6 empty] | 1.46 | -92.7051 | -273.2004 | -0.0018213 | -0.4281 | -0.0021962 | 194.9305 | -7.1306 | 386.5384 | 227284.5552
[6 empty] | 1.465 | -136.1971 | -289.2256 | -0.0019282 | -0.45322 | -0.0020745 | 218.4693 | -5.0223 | 421.6539 | 247932.5171
[6 empty] | 1.47 | -176.3356 | -298.1291 | -0.0019875 | -0.46717 | -0.0020126 | 232.127 | -2.7903 | 446.387 | 262475.5576
[6 empty] | 1.475 | -212.132 | -299.6917 | -0.0019979 | -0.46962 | -0.0020021 | 234.5667 | -0.48971 | 460.1285 | 270555.5788
[6 empty] | 1.48 | -242.7051 | -293.8748 | -0.0019592 | -0.4605 | -0.0020417 | 225.5494 | 1.823 | 462.5402 | 271973.6237
[6 empty] | 1.485 | -267.302 | -280.8218 | -0.0018721 | -0.44005 | -0.0021366 | 205.958 | 4.0908 | 453.5625 | 266694.7754
[6 empty] | 1.49 | -285.317 | -260.8541 | -0.001739 | -0.40876 | -0.0023001 | 177.7101 | 6.2579 | 433.4167 | 254849.0166
[6 empty] | 1.495 | -296.3065 | -234.4632 | -0.0015631 | -0.3674 | -0.002559 | 143.5708 | 8.2709 | 402.5987 | 236728.0292
[6 empty] | 1.5 | -300 | -202.299 | -0.0013487 | -0.317 | -0.0029659 | 106.882 | 10.0802 | 361.8674 | 212778.0121
[6 empty] | 1.505 | -296.3065 | -165.1536 | -0.001101 | -0.2588 | -0.003633 | 71.235 | 11.6413 | 312.2257 | 183588.6941
[6 empty] | 1.51 | -285.317 | -123.9416 | -0.00082628 | -0.19422 | -0.004841 | 40.1191 | 12.9158 | 254.8959 | 149878.8132
[6 empty] | 1.515 | -267.302 | -79.6777 | -0.00053118 | -0.12485 | -0.0075303 | 16.5802 | 13.8723 | 191.2898 | 112478.4185
[6 empty] | 1.52 | -242.7051 | -33.4519 | -0.00022301 | -0.052419 | -0.017936 | 2.9225 | 14.4871 | 122.9735 | 72308.4318
[6 empty] | 1.525 | -212.132 | 13.5976 | 9.0651e-05 | 0.021307 | 0.044125 | 0.48288 | 14.7453 | 51.6292 | 30357.9716
[6 empty] | 1.53 | -176.3356 | 60.3123 | 0.00040208 | 0.094509 | 0.0099482 | 9.5001 | 14.6404 | -20.9864 | -12340.0026
[6 empty] | 1.535 | -136.1971 | 105.5419 | 0.00070361 | 0.16538 | 0.0056849 | 29.0916 | 14.1749 | -93.0852 | -54734.1251
[6 empty] | 1.54 | -92.7051 | 148.1728 | 0.00098782 | 0.23219 | 0.0040493 | 57.3395 | 13.3605 | -162.892 | -95780.5117
[6 empty] | 1.545 | -46.9303 | 187.1551 | 0.0012477 | 0.29327 | 0.0032059 | 91.4787 | 12.217 | -228.6879 | -134468.4642
[6 empty] | 1.55 | -1.0555e-10 | 221.529 | 0.0014769 | 0.34714 | 0.0027084 | 128.1676 | 10.7728 | -288.8526 | -169845.3569
[6 empty] | 1.555 | 46.9303 | 250.4481 | 0.0016697 | 0.39245 | 0.0023957 | 163.8146 | 9.0632 | -341.9049 | -201040.0932
[6 empty] | 1.56 | 92.7051 | 273.2004 | 0.0018213 | 0.4281 | 0.0021962 | 194.9305 | 7.1306 | -386.5384 | -227284.5552
[6 empty] | 1.565 | 136.1971 | 289.2256 | 0.0019282 | 0.45322 | 0.0020745 | 218.4693 | 5.0223 | -421.6539 | -247932.5171
[6 empty] | 1.57 | 176.3356 | 298.1291 | 0.0019875 | 0.46717 | 0.0020126 | 232.127 | 2.7903 | -446.387 | -262475.5576
[6 empty] | 1.575 | 212.132 | 299.6917 | 0.0019979 | 0.46962 | 0.0020021 | 234.5667 | 0.48971 | -460.1285 | -270555.5788
[6 empty] | 1.58 | 242.7051 | 293.8748 | 0.0019592 | 0.4605 | 0.0020417 | 225.5494 | -1.823 | -462.5402 | -271973.6237
[6 empty] | 1.585 | 267.302 | 280.8218 | 0.0018721 | 0.44005 | 0.0021366 | 205.958 | -4.0908 | -453.5625 | -266694.7754
[6 empty] | 1.59 | 285.317 | 260.8541 | 0.001739 | 0.40876 | 0.0023001 | 177.7101 | -6.2579 | -433.4167 | -254849.0166
[6 empty] | 1.595 | 296.3065 | 234.4632 | 0.0015631 | 0.3674 | 0.002559 | 143.5708 | -8.2709 | -402.5987 | -236728.0292
[6 empty] | 1.6 | 300 | 202.299 | 0.0013487 | 0.317 | 0.0029659 | 106.882 | -10.0802 | -361.8674 | -212778.0121
[6 empty] | 1.605 | 296.3065 | 165.1536 | 0.001101 | 0.2588 | 0.003633 | 71.235 | -11.6413 | -312.2257 | -183588.6941
[6 empty] | 1.61 | 285.317 | 123.9416 | 0.00082628 | 0.19422 | 0.004841 | 40.1191 | -12.9158 | -254.8959 | -149878.8132
[6 empty] | 1.615 | 267.302 | 79.6777 | 0.00053118 | 0.12485 | 0.0075303 | 16.5802 | -13.8723 | -191.2898 | -112478.4185
[6 empty] | 1.62 | 242.7051 | 33.4519 | 0.00022301 | 0.052419 | 0.017936 | 2.9225 | -14.4871 | -122.9735 | -72308.4318
[6 empty] | 1.625 | 212.132 | -13.5976 | -9.0651e-05 | -0.021307 | -0.044125 | 0.48288 | -14.7453 | -51.6292 | -30357.9716
[6 empty] | 1.63 | 176.3356 | -60.3123 | -0.00040208 | -0.094509 | -0.0099482 | 9.5001 | -14.6404 | 20.9864 | 12340.0026
[6 empty] | 1.635 | 136.1971 | -105.5419 | -0.00070361 | -0.16538 | -0.0056849 | 29.0916 | -14.1749 | 93.0852 | 54734.1251
[6 empty] | 1.64 | 92.7051 | -148.1728 | -0.00098782 | -0.23219 | -0.0040493 | 57.3395 | -13.3605 | 162.892 | 95780.5117
[6 empty] | 1.645 | 46.9303 | -187.1551 | -0.0012477 | -0.29327 | -0.0032059 | 91.4787 | -12.217 | 228.6879 | 134468.4642
[6 empty] | 1.65 | 1.2584e-10 | -221.529 | -0.0014769 | -0.34714 | -0.0027084 | 128.1676 | -10.7728 | 288.8526 | 169845.3569
[6 empty] | 1.655 | -46.9303 | -250.4481 | -0.0016697 | -0.39245 | -0.0023957 | 163.8146 | -9.0632 | 341.9049 | 201040.0932
[6 empty] | 1.66 | -92.7051 | -273.2004 | -0.0018213 | -0.4281 | -0.0021962 | 194.9305 | -7.1306 | 386.5384 | 227284.5552
[6 empty] | 1.665 | -136.1971 | -289.2256 | -0.0019282 | -0.45322 | -0.0020745 | 218.4693 | -5.0223 | 421.6539 | 247932.5171
[6 empty] | 1.67 | -176.3356 | -298.1291 | -0.0019875 | -0.46717 | -0.0020126 | 232.127 | -2.7903 | 446.387 | 262475.5576
[6 empty] | 1.675 | -212.132 | -299.6917 | -0.0019979 | -0.46962 | -0.0020021 | 234.5667 | -0.48971 | 460.1285 | 270555.5788
[6 empty] | 1.68 | -242.7051 | -293.8748 | -0.0019592 | -0.4605 | -0.0020417 | 225.5494 | 1.823 | 462.5402 | 271973.6237
[6 empty] | 1.685 | -267.302 | -280.8218 | -0.0018721 | -0.44005 | -0.0021366 | 205.958 | 4.0908 | 453.5625 | 266694.7754
[6 empty] | 1.69 | -285.317 | -260.8541 | -0.001739 | -0.40876 | -0.0023001 | 177.7101 | 6.2579 | 433.4167 | 254849.0166
[6 empty] | 1.695 | -296.3065 | -234.4632 | -0.0015631 | -0.3674 | -0.002559 | 143.5708 | 8.2709 | 402.5987 | 236728.0292
[6 empty] | 1.7 | -300 | -202.299 | -0.0013487 | -0.317 | -0.0029659 | 106.882 | 10.0802 | 361.8674 | 212778.0121
[6 empty] | 1.705 | -296.3065 | -165.1536 | -0.001101 | -0.2588 | -0.003633 | 71.235 | 11.6413 | 312.2257 | 183588.6941
[6 empty] | 1.71 | -285.317 | -123.9416 | -0.00082628 | -0.19422 | -0.004841 | 40.1191 | 12.9158 | 254.8959 | 149878.8132
[6 empty] | 1.715 | -267.302 | -79.6777 | -0.00053118 | -0.12485 | -0.0075303 | 16.5802 | 13.8723 | 191.2898 | 112478.4185
[6 empty] | 1.72 | -242.7051 | -33.4519 | -0.00022301 | -0.052419 | -0.017936 | 2.9225 | 14.4871 | 122.9735 | 72308.4318
[6 empty] | 1.725 | -212.132 | 13.5976 | 9.0651e-05 | 0.021307 | 0.044125 | 0.48288 | 14.7453 | 51.6292 | 30357.9716
[6 empty] | 1.73 | -176.3356 | 60.3123 | 0.00040208 | 0.094509 | 0.0099482 | 9.5001 | 14.6404 | -20.9864 | -12340.0026
[6 empty] | 1.735 | -136.1971 | 105.5419 | 0.00070361 | 0.16538 | 0.0056849 | 29.0916 | 14.1749 | -93.0852 | -54734.1251
[6 empty] | 1.74 | -92.7051 | 148.1728 | 0.00098782 | 0.23219 | 0.0040493 | 57.3395 | 13.3605 | -162.892 | -95780.5117
[6 empty] | 1.745 | -46.9303 | 187.1551 | 0.0012477 | 0.29327 | 0.0032059 | 91.4787 | 12.217 | -228.6879 | -134468.4642
[6 empty] | 1.75 | -1.44e-10 | 221.529 | 0.0014769 | 0.34714 | 0.0027084 | 128.1676 | 10.7728 | -288.8526 | -169845.3569
[6 empty] | 1.755 | 46.9303 | 250.4481 | 0.0016697 | 0.39245 | 0.0023957 | 163.8146 | 9.0632 | -341.9049 | -201040.0932
[6 empty] | 1.76 | 92.7051 | 273.2004 | 0.0018213 | 0.4281 | 0.0021962 | 194.9305 | 7.1306 | -386.5384 | -227284.5552
[6 empty] | 1.765 | 136.1971 | 289.2256 | 0.0019282 | 0.45322 | 0.0020745 | 218.4693 | 5.0223 | -421.6539 | -247932.5171
[6 empty] | 1.77 | 176.3356 | 298.1291 | 0.0019875 | 0.46717 | 0.0020126 | 232.127 | 2.7903 | -446.387 | -262475.5576
[6 empty] | 1.775 | 212.132 | 299.6917 | 0.0019979 | 0.46962 | 0.0020021 | 234.5667 | 0.48971 | -460.1285 | -270555.5788
[6 empty] | 1.78 | 242.7051 | 293.8748 | 0.0019592 | 0.4605 | 0.0020417 | 225.5494 | -1.823 | -462.5402 | -271973.6237
[6 empty] | 1.785 | 267.302 | 280.8218 | 0.0018721 | 0.44005 | 0.0021366 | 205.958 | -4.0908 | -453.5625 | -266694.7754
[6 empty] | 1.79 | 285.317 | 260.8541 | 0.001739 | 0.40876 | 0.0023001 | 177.7101 | -6.2579 | -433.4167 | -254849.0166
[6 empty] | 1.795 | 296.3065 | 234.4632 | 0.0015631 | 0.3674 | 0.002559 | 143.5708 | -8.2709 | -402.5987 | -236728.0292
[6 empty] | 1.8 | 300 | 202.299 | 0.0013487 | 0.317 | 0.0029659 | 106.882 | -10.0802 | -361.8674 | -212778.0121
[6 empty] | 1.805 | 296.3065 | 165.1536 | 0.001101 | 0.2588 | 0.003633 | 71.235 | -11.6413 | -312.2257 | -183588.6941
[6 empty] | 1.81 | 285.317 | 123.9416 | 0.00082628 | 0.19422 | 0.004841 | 40.1191 | -12.9158 | -254.8959 | -149878.8132
[6 empty] | 1.815 | 267.302 | 79.6777 | 0.00053118 | 0.12485 | 0.0075303 | 16.5802 | -13.8723 | -191.2898 | -112478.4185
[6 empty] | 1.82 | 242.7051 | 33.4519 | 0.00022301 | 0.052419 | 0.017936 | 2.9225 | -14.4871 | -122.9735 | -72308.4318
[6 empty] | 1.825 | 212.132 | -13.5976 | -9.0651e-05 | -0.021307 | -0.044125 | 0.48288 | -14.7453 | -51.6292 | -30357.9716
[6 empty] | 1.83 | 176.3356 | -60.3123 | -0.00040208 | -0.094509 | -0.0099482 | 9.5001 | -14.6404 | 20.9864 | 12340.0026
[6 empty] | 1.835 | 136.1971 | -105.5419 | -0.00070361 | -0.16538 | -0.0056849 | 29.0916 | -14.1749 | 93.0852 | 54734.1251
[6 empty] | 1.84 | 92.7051 | -148.1728 | -0.00098782 | -0.23219 | -0.0040493 | 57.3395 | -13.3605 | 162.892 | 95780.5117
[6 empty] | 1.845 | 46.9303 | -187.1551 | -0.0012477 | -0.29327 | -0.0032059 | 91.4787 | -12.217 | 228.6879 | 134468.4642
[6 empty] | 1.85 | 1.6428e-10 | -221.529 | -0.0014769 | -0.34714 | -0.0027084 | 128.1676 | -10.7728 | 288.8526 | 169845.3569
[6 empty] | 1.855 | -46.9303 | -250.4481 | -0.0016697 | -0.39245 | -0.0023957 | 163.8146 | -9.0632 | 341.9049 | 201040.0932
[6 empty] | 1.86 | -92.7051 | -273.2004 | -0.0018213 | -0.4281 | -0.0021962 | 194.9305 | -7.1306 | 386.5384 | 227284.5552
[6 empty] | 1.865 | -136.1971 | -289.2256 | -0.0019282 | -0.45322 | -0.0020745 | 218.4693 | -5.0223 | 421.6539 | 247932.5171
[6 empty] | 1.87 | -176.3356 | -298.1291 | -0.0019875 | -0.46717 | -0.0020126 | 232.127 | -2.7903 | 446.387 | 262475.5576
[6 empty] | 1.875 | -212.132 | -299.6917 | -0.0019979 | -0.46962 | -0.0020021 | 234.5667 | -0.48971 | 460.1285 | 270555.5788
[6 empty] | 1.88 | -242.7051 | -293.8748 | -0.0019592 | -0.4605 | -0.0020417 | 225.5494 | 1.823 | 462.5402 | 271973.6237
[6 empty] | 1.885 | -267.302 | -280.8218 | -0.0018721 | -0.44005 | -0.0021366 | 205.958 | 4.0908 | 453.5625 | 266694.7754
[6 empty] | 1.89 | -285.317 | -260.8541 | -0.001739 | -0.40876 | -0.0023001 | 177.7101 | 6.2579 | 433.4167 | 254849.0166
[6 empty] | 1.895 | -296.3065 | -234.4632 | -0.0015631 | -0.3674 | -0.002559 | 143.5708 | 8.2709 | 402.5987 | 236728.0292
[6 empty] | 1.9 | -300 | -202.299 | -0.0013487 | -0.317 | -0.0029659 | 106.882 | 10.0802 | 361.8674 | 212778.0121
[6 empty] | 1.905 | -296.3065 | -165.1536 | -0.001101 | -0.2588 | -0.003633 | 71.235 | 11.6413 | 312.2257 | 183588.6941
[6 empty] | 1.91 | -285.317 | -123.9416 | -0.00082628 | -0.19422 | -0.004841 | 40.1191 | 12.9158 | 254.8959 | 149878.8132
[6 empty] | 1.915 | -267.302 | -79.6777 | -0.00053118 | -0.12485 | -0.0075303 | 16.5802 | 13.8723 | 191.2898 | 112478.4185
[6 empty] | 1.92 | -242.7051 | -33.4519 | -0.00022301 | -0.052419 | -0.017936 | 2.9225 | 14.4871 | 122.9735 | 72308.4318
[6 empty] | 1.925 | -212.132 | 13.5976 | 9.0651e-05 | 0.021307 | 0.044125 | 0.48288 | 14.7453 | 51.6292 | 30357.9716
[6 empty] | 1.93 | -176.3356 | 60.3123 | 0.00040208 | 0.094509 | 0.0099482 | 9.5001 | 14.6404 | -20.9864 | -12340.0026
[6 empty] | 1.935 | -136.1971 | 105.5419 | 0.00070361 | 0.16538 | 0.0056849 | 29.0916 | 14.1749 | -93.0852 | -54734.1251
[6 empty] | 1.94 | -92.7051 | 148.1728 | 0.00098782 | 0.23219 | 0.0040493 | 57.3395 | 13.3605 | -162.892 | -95780.5117
[6 empty] | 1.945 | -46.9303 | 187.1551 | 0.0012477 | 0.29327 | 0.0032059 | 91.4787 | 12.217 | -228.6879 | -134468.4642
[6 empty] | 1.95 | -1.8457e-10 | 221.529 | 0.0014769 | 0.34714 | 0.0027084 | 128.1676 | 10.7728 | -288.8526 | -169845.3569
[6 empty] | 1.955 | 46.9303 | 250.4481 | 0.0016697 | 0.39245 | 0.0023957 | 163.8146 | 9.0632 | -341.9049 | -201040.0932
[6 empty] | 1.96 | 92.7051 | 273.2004 | 0.0018213 | 0.4281 | 0.0021962 | 194.9305 | 7.1306 | -386.5384 | -227284.5552
[6 empty] | 1.965 | 136.1971 | 289.2256 | 0.0019282 | 0.45322 | 0.0020745 | 218.4693 | 5.0223 | -421.6539 | -247932.5171
[6 empty] | 1.97 | 176.3356 | 298.1291 | 0.0019875 | 0.46717 | 0.0020126 | 232.127 | 2.7903 | -446.387 | -262475.5576
[6 empty] | 1.975 | 212.132 | 299.6917 | 0.0019979 | 0.46962 | 0.0020021 | 234.5667 | 0.48971 | -460.1285 | -270555.5788
[6 empty] | 1.98 | 242.7051 | 293.8748 | 0.0019592 | 0.4605 | 0.0020417 | 225.5494 | -1.823 | -462.5402 | -271973.6237
[6 empty] | 1.985 | 267.302 | 280.8218 | 0.0018721 | 0.44005 | 0.0021366 | 205.958 | -4.0908 | -453.5625 | -266694.7754
[6 empty] | 1.99 | 285.317 | 260.8541 | 0.001739 | 0.40876 | 0.0023001 | 177.7101 | -6.2579 | -433.4167 | -254849.0166
[6 empty] | 1.995 | 296.3065 | 234.4632 | 0.0015631 | 0.3674 | 0.002559 | 143.5708 | -8.2709 | -402.5987 | -236728.0292
[6 empty] | 2 | 300 | 202.299 | 0.0013487 | 0.317 | 0.0029659 | 106.882 | -10.0802 | -361.8674 | -212778.0121
[6 empty] | 2.005 | 296.3065 | 165.1536 | 0.001101 | 0.2588 | 0.003633 | 71.235 | -11.6413 | -312.2257 | -183588.6941
[6 empty] | 2.01 | 285.317 | 123.9416 | 0.00082628 | 0.19422 | 0.004841 | 40.1191 | -12.9158 | -254.8959 | -149878.8132
[6 empty] | 2.015 | 267.302 | 79.6777 | 0.00053118 | 0.12485 | 0.0075303 | 16.5802 | -13.8723 | -191.2898 | -112478.4185
[6 empty] | 2.02 | 242.7051 | 33.4519 | 0.00022301 | 0.052419 | 0.017936 | 2.9225 | -14.4871 | -122.9735 | -72308.4318
[6 empty] | 2.025 | 212.132 | -13.5976 | -9.0651e-05 | -0.021307 | -0.044125 | 0.48288 | -14.7453 | -51.6292 | -30357.9716
[6 empty] | 2.03 | 176.3356 | -60.3123 | -0.00040208 | -0.094509 | -0.0099482 | 9.5001 | -14.6404 | 20.9864 | 12340.0026
[6 empty] | 2.035 | 136.1971 | -105.5419 | -0.00070361 | -0.16538 | -0.0056849 | 29.0916 | -14.1749 | 93.0852 | 54734.1251
[6 empty] | 2.04 | 92.7051 | -148.1728 | -0.00098782 | -0.23219 | -0.0040493 | 57.3395 | -13.3605 | 162.892 | 95780.5117
[6 empty] | 2.045 | 46.9303 | -187.1551 | -0.0012477 | -0.29327 | -0.0032059 | 91.4787 | -12.217 | 228.6879 | 134468.4642
[6 empty] | 2.05 | 2.0273e-10 | -221.529 | -0.0014769 | -0.34714 | -0.0027084 | 128.1676 | -10.7728 | 288.8526 | 169845.3569
[6 empty] | 2.055 | -46.9303 | -250.4481 | -0.0016697 | -0.39245 | -0.0023957 | 163.8146 | -9.0632 | 341.9049 | 201040.0932
[6 empty] | 2.06 | -92.7051 | -273.2004 | -0.0018213 | -0.4281 | -0.0021962 | 194.9305 | -7.1306 | 386.5384 | 227284.5552
[6 empty] | 2.065 | -136.1971 | -289.2256 | -0.0019282 | -0.45322 | -0.0020745 | 218.4693 | -5.0223 | 421.6539 | 247932.5171
[6 empty] | 2.07 | -176.3356 | -298.1291 | -0.0019875 | -0.46717 | -0.0020126 | 232.127 | -2.7903 | 446.387 | 262475.5576
[6 empty] | 2.075 | -212.132 | -299.6917 | -0.0019979 | -0.46962 | -0.0020021 | 234.5667 | -0.48971 | 460.1285 | 270555.5788
[6 empty] | 2.08 | -242.7051 | -293.8748 | -0.0019592 | -0.4605 | -0.0020417 | 225.5494 | 1.823 | 462.5402 | 271973.6237
[6 empty] | 2.085 | -267.302 | -280.8218 | -0.0018721 | -0.44005 | -0.0021366 | 205.958 | 4.0908 | 453.5625 | 266694.7754
[6 empty] | 2.09 | -285.317 | -260.8541 | -0.001739 | -0.40876 | -0.0023001 | 177.7101 | 6.2579 | 433.4167 | 254849.0166
[6 empty] | 2.095 | -296.3065 | -234.4632 | -0.0015631 | -0.3674 | -0.002559 | 143.5708 | 8.2709 | 402.5987 | 236728.0292
[6 empty] | 2.1 | -300 | -202.299 | -0.0013487 | -0.317 | -0.0029659 | 106.882 | 10.0802 | 361.8674 | 212778.0121
[6 empty] | 2.105 | -296.3065 | -165.1536 | -0.001101 | -0.2588 | -0.003633 | 71.235 | 11.6413 | 312.2257 | 183588.6941
[6 empty] | 2.11 | -285.317 | -123.9416 | -0.00082628 | -0.19422 | -0.004841 | 40.1191 | 12.9158 | 254.8959 | 149878.8132
[6 empty] | 2.115 | -267.302 | -79.6777 | -0.00053118 | -0.12485 | -0.0075303 | 16.5802 | 13.8723 | 191.2898 | 112478.4185
[6 empty] | 2.12 | -242.7051 | -33.4519 | -0.00022301 | -0.052419 | -0.017936 | 2.9225 | 14.4871 | 122.9735 | 72308.4318
[6 empty] | 2.125 | -212.132 | 13.5976 | 9.0651e-05 | 0.021307 | 0.044125 | 0.48288 | 14.7453 | 51.6292 | 30357.9716
[6 empty] | 2.13 | -176.3356 | 60.3123 | 0.00040208 | 0.094509 | 0.0099482 | 9.5001 | 14.6404 | -20.9864 | -12340.0026
[6 empty] | 2.135 | -136.1971 | 105.5419 | 0.00070361 | 0.16538 | 0.0056849 | 29.0916 | 14.1749 | -93.0852 | -54734.1251
[6 empty] | 2.14 | -92.7051 | 148.1728 | 0.00098782 | 0.23219 | 0.0040493 | 57.3395 | 13.3605 | -162.892 | -95780.5117
[6 empty] | 2.145 | -46.9303 | 187.1551 | 0.0012477 | 0.29327 | 0.0032059 | 91.4787 | 12.217 | -228.6879 | -134468.4642
[6 empty] | 2.15 | -2.2301e-10 | 221.529 | 0.0014769 | 0.34714 | 0.0027084 | 128.1676 | 10.7728 | -288.8526 | -169845.3569
[6 empty] | 2.155 | 46.9303 | 250.4481 | 0.0016697 | 0.39245 | 0.0023957 | 163.8146 | 9.0632 | -341.9049 | -201040.0932
[6 empty] | 2.16 | 92.7051 | 273.2004 | 0.0018213 | 0.4281 | 0.0021962 | 194.9305 | 7.1306 | -386.5384 | -227284.5552
[6 empty] | 2.165 | 136.1971 | 289.2256 | 0.0019282 | 0.45322 | 0.0020745 | 218.4693 | 5.0223 | -421.6539 | -247932.5171
[6 empty] | 2.17 | 176.3356 | 298.1291 | 0.0019875 | 0.46717 | 0.0020126 | 232.127 | 2.7903 | -446.387 | -262475.5576
[6 empty] | 2.175 | 212.132 | 299.6917 | 0.0019979 | 0.46962 | 0.0020021 | 234.5667 | 0.48971 | -460.1285 | -270555.5788
[6 empty] | 2.18 | 242.7051 | 293.8748 | 0.0019592 | 0.4605 | 0.0020417 | 225.5494 | -1.823 | -462.5402 | -271973.6237
[6 empty] | 2.185 | 267.302 | 280.8218 | 0.0018721 | 0.44005 | 0.0021366 | 205.958 | -4.0908 | -453.5625 | -266694.7754
[6 empty] | 2.19 | 285.317 | 260.8541 | 0.001739 | 0.40876 | 0.0023001 | 177.7101 | -6.2579 | -433.4167 | -254849.0166
[6 empty] | 2.195 | 296.3065 | 234.4632 | 0.0015631 | 0.3674 | 0.002559 | 143.5708 | -8.2709 | -402.5987 | -236728.0292
[6 empty] | 2.2 | 300 | 202.299 | 0.0013487 | 0.317 | 0.0029659 | 106.882 | -10.0802 | -361.8674 | -212778.0121
[6 empty] | 2.205 | 296.3065 | 165.1536 | 0.001101 | 0.2588 | 0.003633 | 71.235 | -11.6413 | -312.2257 | -183588.6941
[6 empty] | 2.21 | 285.317 | 123.9416 | 0.00082628 | 0.19422 | 0.004841 | 40.1191 | -12.9158 | -254.8959 | -149878.8132
[6 empty] | 2.215 | 267.302 | 79.6777 | 0.00053118 | 0.12485 | 0.0075303 | 16.5802 | -13.8723 | -191.2898 | -112478.4185
[6 empty] | 2.22 | 242.7051 | 33.4519 | 0.00022301 | 0.052419 | 0.017936 | 2.9225 | -14.4871 | -122.9735 | -72308.4318
[6 empty] | 2.225 | 212.132 | -13.5976 | -9.0651e-05 | -0.021307 | -0.044125 | 0.48288 | -14.7453 | -51.6292 | -30357.9716
[6 empty] | 2.23 | 176.3356 | -60.3123 | -0.00040208 | -0.094509 | -0.0099482 | 9.5001 | -14.6404 | 20.9864 | 12340.0026
[6 empty] | 2.235 | 136.1971 | -105.5419 | -0.00070361 | -0.16538 | -0.0056849 | 29.0916 | -14.1749 | 93.0852 | 54734.1251
[6 empty] | 2.24 | 92.7051 | -148.1728 | -0.00098782 | -0.23219 | -0.0040493 | 57.3395 | -13.3605 | 162.892 | 95780.5117
[6 empty] | 2.245 | 46.9303 | -187.1551 | -0.0012477 | -0.29327 | -0.0032059 | 91.4787 | -12.217 | 228.6879 | 134468.4642
[6 empty] | 2.25 | 2.433e-10 | -221.529 | -0.0014769 | -0.34714 | -0.0027084 | 128.1676 | -10.7728 | 288.8526 | 169845.3569
[6 empty] | 2.255 | -46.9303 | -250.4481 | -0.0016697 | -0.39245 | -0.0023957 | 163.8146 | -9.0632 | 341.9049 | 201040.0932
[6 empty] | 2.26 | -92.7051 | -273.2004 | -0.0018213 | -0.4281 | -0.0021962 | 194.9305 | -7.1306 | 386.5384 | 227284.5552
[6 empty] | 2.265 | -136.1971 | -289.2256 | -0.0019282 | -0.45322 | -0.0020745 | 218.4693 | -5.0223 | 421.6539 | 247932.5171
[6 empty] | 2.27 | -176.3356 | -298.1291 | -0.0019875 | -0.46717 | -0.0020126 | 232.127 | -2.7903 | 446.387 | 262475.5576
[6 empty] | 2.275 | -212.132 | -299.6917 | -0.0019979 | -0.46962 | -0.0020021 | 234.5667 | -0.48971 | 460.1285 | 270555.5788
[6 empty] | 2.28 | -242.7051 | -293.8748 | -0.0019592 | -0.4605 | -0.0020417 | 225.5494 | 1.823 | 462.5402 | 271973.6237
[6 empty] | 2.285 | -267.302 | -280.8218 | -0.0018721 | -0.44005 | -0.0021366 | 205.958 | 4.0908 | 453.5625 | 266694.7754
[6 empty] | 2.29 | -285.317 | -260.8541 | -0.001739 | -0.40876 | -0.0023001 | 177.7101 | 6.2579 | 433.4167 | 254849.0166
[6 empty] | 2.295 | -296.3065 | -234.4632 | -0.0015631 | -0.3674 | -0.002559 | 143.5708 | 8.2709 | 402.5987 | 236728.0292
[6 empty] | 2.3 | -300 | -202.299 | -0.0013487 | -0.317 | -0.0029659 | 106.882 | 10.0802 | 361.8674 | 212778.0121
[6 empty] | 2.305 | -296.3065 | -165.1536 | -0.001101 | -0.2588 | -0.003633 | 71.235 | 11.6413 | 312.2257 | 183588.6941
[6 empty] | 2.31 | -285.317 | -123.9416 | -0.00082628 | -0.19422 | -0.004841 | 40.1191 | 12.9158 | 254.8959 | 149878.8132
[6 empty] | 2.315 | -267.302 | -79.6777 | -0.00053118 | -0.12485 | -0.0075303 | 16.5802 | 13.8723 | 191.2898 | 112478.4185
[6 empty] | 2.32 | -242.7051 | -33.4519 | -0.00022301 | -0.052419 | -0.017936 | 2.9225 | 14.4871 | 122.9735 | 72308.4318
[6 empty] | 2.325 | -212.132 | 13.5976 | 9.0651e-05 | 0.021307 | 0.044125 | 0.48288 | 14.7453 | 51.6292 | 30357.9716
[6 empty] | 2.33 | -176.3356 | 60.3123 | 0.00040208 | 0.094509 | 0.0099482 | 9.5001 | 14.6404 | -20.9864 | -12340.0026
[6 empty] | 2.335 | -136.1971 | 105.5419 | 0.00070361 | 0.16538 | 0.0056849 | 29.0916 | 14.1749 | -93.0852 | -54734.1251
[6 empty] | 2.34 | -92.7051 | 148.1728 | 0.00098782 | 0.23219 | 0.0040493 | 57.3395 | 13.3605 | -162.892 | -95780.5117
[6 empty] | 2.345 | -46.9303 | 187.1551 | 0.0012477 | 0.29327 | 0.0032059 | 91.4787 | 12.217 | -228.6879 | -134468.4642
[6 empty] | 2.35 | -2.6359e-10 | 221.529 | 0.0014769 | 0.34714 | 0.0027084 | 128.1676 | 10.7728 | -288.8526 | -169845.3569
[6 empty] | 2.355 | 46.9303 | 250.4481 | 0.0016697 | 0.39245 | 0.0023957 | 163.8146 | 9.0632 | -341.9049 | -201040.0932
[6 empty] | 2.36 | 92.7051 | 273.2004 | 0.0018213 | 0.4281 | 0.0021962 | 194.9305 | 7.1306 | -386.5384 | -227284.5552
[6 empty] | 2.365 | 136.1971 | 289.2256 | 0.0019282 | 0.45322 | 0.0020745 | 218.4693 | 5.0223 | -421.6539 | -247932.5171
[6 empty] | 2.37 | 176.3356 | 298.1291 | 0.0019875 | 0.46717 | 0.0020126 | 232.127 | 2.7903 | -446.387 | -262475.5576
[6 empty] | 2.375 | 212.132 | 299.6917 | 0.0019979 | 0.46962 | 0.0020021 | 234.5667 | 0.48971 | -460.1285 | -270555.5788
[6 empty] | 2.38 | 242.7051 | 293.8748 | 0.0019592 | 0.4605 | 0.0020417 | 225.5494 | -1.823 | -462.5402 | -271973.6237
[6 empty] | 2.385 | 267.302 | 280.8218 | 0.0018721 | 0.44005 | 0.0021366 | 205.958 | -4.0908 | -453.5625 | -266694.7754
[6 empty] | 2.39 | 285.317 | 260.8541 | 0.001739 | 0.40876 | 0.0023001 | 177.7101 | -6.2579 | -433.4167 | -254849.0166
[6 empty] | 2.395 | 296.3065 | 234.4632 | 0.0015631 | 0.3674 | 0.002559 | 143.5708 | -8.2709 | -402.5987 | -236728.0292
[6 empty] | 2.4 | 300 | 202.299 | 0.0013487 | 0.317 | 0.0029659 | 106.882 | -10.0802 | -361.8674 | -212778.0121
[6 empty] | 2.405 | 296.3065 | 165.1536 | 0.001101 | 0.2588 | 0.003633 | 71.235 | -11.6413 | -312.2257 | -183588.6941
[6 empty] | 2.41 | 285.317 | 123.9416 | 0.00082628 | 0.19422 | 0.004841 | 40.1191 | -12.9158 | -254.8959 | -149878.8132
[6 empty] | 2.415 | 267.302 | 79.6777 | 0.00053118 | 0.12485 | 0.0075303 | 16.5802 | -13.8723 | -191.2898 | -112478.4185
[6 empty] | 2.42 | 242.7051 | 33.4519 | 0.00022301 | 0.052419 | 0.017936 | 2.9225 | -14.4871 | -122.9735 | -72308.4318
[6 empty] | 2.425 | 212.132 | -13.5976 | -9.0651e-05 | -0.021307 | -0.044125 | 0.48288 | -14.7453 | -51.6292 | -30357.9716
[6 empty] | 2.43 | 176.3356 | -60.3123 | -0.00040208 | -0.094509 | -0.0099482 | 9.5001 | -14.6404 | 20.9864 | 12340.0026
[6 empty] | 2.435 | 136.1971 | -105.5419 | -0.00070361 | -0.16538 | -0.0056849 | 29.0916 | -14.1749 | 93.0852 | 54734.1251
[6 empty] | 2.44 | 92.7051 | -148.1728 | -0.00098782 | -0.23219 | -0.0040493 | 57.3395 | -13.3605 | 162.892 | 95780.5117
[6 empty] | 2.445 | 46.9303 | -187.1551 | -0.0012477 | -0.29327 | -0.0032059 | 91.4787 | -12.217 | 228.6879 | 134468.4642
[6 empty] | 2.45 | 2.8387e-10 | -221.529 | -0.0014769 | -0.34714 | -0.0027084 | 128.1676 | -10.7728 | 288.8526 | 169845.3569
[6 empty] | 2.455 | -46.9303 | -250.4481 | -0.0016697 | -0.39245 | -0.0023957 | 163.8146 | -9.0632 | 341.9049 | 201040.0932
[6 empty] | 2.46 | -92.7051 | -273.2004 | -0.0018213 | -0.4281 | -0.0021962 | 194.9305 | -7.1306 | 386.5384 | 227284.5552
[6 empty] | 2.465 | -136.1971 | -289.2256 | -0.0019282 | -0.45322 | -0.0020745 | 218.4693 | -5.0223 | 421.6539 | 247932.5171
[6 empty] | 2.47 | -176.3356 | -298.1291 | -0.0019875 | -0.46717 | -0.0020126 | 232.127 | -2.7903 | 446.387 | 262475.5576
[6 empty] | 2.475 | -212.132 | -299.6917 | -0.0019979 | -0.46962 | -0.0020021 | 234.5667 | -0.48971 | 460.1285 | 270555.5788
[6 empty] | 2.48 | -242.7051 | -293.8748 | -0.0019592 | -0.4605 | -0.0020417 | 225.5494 | 1.823 | 462.5402 | 271973.6237
[6 empty] | 2.485 | -267.302 | -280.8218 | -0.0018721 | -0.44005 | -0.0021366 | 205.958 | 4.0908 | 453.5625 | 266694.7754
[6 empty] | 2.49 | -285.317 | -260.8541 | -0.001739 | -0.40876 | -0.0023001 | 177.7101 | 6.2579 | 433.4167 | 254849.0166
[6 empty] | 2.495 | -296.3065 | -234.4632 | -0.0015631 | -0.3674 | -0.002559 | 143.5708 | 8.2709 | 402.5987 | 236728.0292
[6 empty] | 2.5 | -300 | -202.299 | -0.0013487 | -0.317 | -0.0029659 | 106.882 | 10.0802 | 361.8674 | 212778.0121
[6 empty] | 2.505 | -296.3065 | -165.1536 | -0.001101 | -0.2588 | -0.003633 | 71.235 | 11.6413 | 312.2257 | 183588.6941
[6 empty] | 2.51 | -285.317 | -123.9416 | -0.00082628 | -0.19422 | -0.004841 | 40.1191 | 12.9158 | 254.8959 | 149878.8132
[6 empty] | 2.515 | -267.302 | -79.6777 | -0.00053118 | -0.12485 | -0.0075303 | 16.5802 | 13.8723 | 191.2898 | 112478.4185
[6 empty] | 2.52 | -242.7051 | -33.4519 | -0.00022301 | -0.052419 | -0.017936 | 2.9225 | 14.4871 | 122.9735 | 72308.4318
[6 empty] | 2.525 | -212.132 | 13.5976 | 9.0651e-05 | 0.021307 | 0.044125 | 0.48288 | 14.7453 | 51.6292 | 30357.9716
[6 empty] | 2.53 | -176.3356 | 60.3123 | 0.00040208 | 0.094509 | 0.0099482 | 9.5001 | 14.6404 | -20.9864 | -12340.0026
[6 empty] | 2.535 | -136.1971 | 105.5419 | 0.00070361 | 0.16538 | 0.0056849 | 29.0916 | 14.1749 | -93.0852 | -54734.1251
[6 empty] | 2.54 | -92.7051 | 148.1728 | 0.00098782 | 0.23219 | 0.0040493 | 57.3395 | 13.3605 | -162.892 | -95780.5117
[6 empty] | 2.545 | -46.9303 | 187.1551 | 0.0012477 | 0.29327 | 0.0032059 | 91.4787 | 12.217 | -228.6879 | -134468.4642
[6 empty] | 2.55 | -3.0416e-10 | 221.529 | 0.0014769 | 0.34714 | 0.0027084 | 128.1676 | 10.7728 | -288.8526 | -169845.3569
[6 empty] | 2.555 | 46.9303 | 250.4481 | 0.0016697 | 0.39245 | 0.0023957 | 163.8146 | 9.0632 | -341.9049 | -201040.0932
[6 empty] | 2.56 | 92.7051 | 273.2004 | 0.0018213 | 0.4281 | 0.0021962 | 194.9305 | 7.1306 | -386.5384 | -227284.5552
[6 empty] | 2.565 | 136.1971 | 289.2256 | 0.0019282 | 0.45322 | 0.0020745 | 218.4693 | 5.0223 | -421.6539 | -247932.5171
[6 empty] | 2.57 | 176.3356 | 298.1291 | 0.0019875 | 0.46717 | 0.0020126 | 232.127 | 2.7903 | -446.387 | -262475.5576
[6 empty] | 2.575 | 212.132 | 299.6917 | 0.0019979 | 0.46962 | 0.0020021 | 234.5667 | 0.48971 | -460.1285 | -270555.5788
[6 empty] | 2.58 | 242.7051 | 293.8748 | 0.0019592 | 0.4605 | 0.0020417 | 225.5494 | -1.823 | -462.5402 | -271973.6237
[6 empty] | 2.585 | 267.302 | 280.8218 | 0.0018721 | 0.44005 | 0.0021366 | 205.958 | -4.0908 | -453.5625 | -266694.7754
[6 empty] | 2.59 | 285.317 | 260.8541 | 0.001739 | 0.40876 | 0.0023001 | 177.7101 | -6.2579 | -433.4167 | -254849.0166
[6 empty] | 2.595 | 296.3065 | 234.4632 | 0.0015631 | 0.3674 | 0.002559 | 143.5708 | -8.2709 | -402.5987 | -236728.0292
[6 empty] | 2.6 | 300 | 202.299 | 0.0013487 | 0.317 | 0.0029659 | 106.882 | -10.0802 | -361.8674 | -212778.0121
[6 empty] | 2.605 | 296.3065 | 165.1536 | 0.001101 | 0.2588 | 0.003633 | 71.235 | -11.6413 | -312.2257 | -183588.6941
[6 empty] | 2.61 | 285.317 | 123.9416 | 0.00082628 | 0.19422 | 0.004841 | 40.1191 | -12.9158 | -254.8959 | -149878.8132
[6 empty] | 2.615 | 267.302 | 79.6777 | 0.00053118 | 0.12485 | 0.0075303 | 16.5802 | -13.8723 | -191.2898 | -112478.4185
[6 empty] | 2.62 | 242.7051 | 33.4519 | 0.00022301 | 0.052419 | 0.017936 | 2.9225 | -14.4871 | -122.9735 | -72308.4318
[6 empty] | 2.625 | 212.132 | -13.5976 | -9.0651e-05 | -0.021307 | -0.044125 | 0.48288 | -14.7453 | -51.6292 | -30357.9716
[6 empty] | 2.63 | 176.3356 | -60.3123 | -0.00040208 | -0.094509 | -0.0099482 | 9.5001 | -14.6404 | 20.9864 | 12340.0026
[6 empty] | 2.635 | 136.1971 | -105.5419 | -0.00070361 | -0.16538 | -0.0056849 | 29.0916 | -14.1749 | 93.0852 | 54734.1251
[6 empty] | 2.64 | 92.7051 | -148.1728 | -0.00098782 | -0.23219 | -0.0040493 | 57.3395 | -13.3605 | 162.892 | 95780.5117
[6 empty] | 2.645 | 46.9303 | -187.1551 | -0.0012477 | -0.29327 | -0.0032059 | 91.4787 | -12.217 | 228.6879 | 134468.4642
[6 empty] | 2.65 | 3.2445e-10 | -221.529 | -0.0014769 | -0.34714 | -0.0027084 | 128.1676 | -10.7728 | 288.8526 | 169845.3569
[6 empty] | 2.655 | -46.9303 | -250.4481 | -0.0016697 | -0.39245 | -0.0023957 | 163.8146 | -9.0632 | 341.9049 | 201040.0932
[6 empty] | 2.66 | -92.7051 | -273.2004 | -0.0018213 | -0.4281 | -0.0021962 | 194.9305 | -7.1306 | 386.5384 | 227284.5552
[6 empty] | 2.665 | -136.1971 | -289.2256 | -0.0019282 | -0.45322 | -0.0020745 | 218.4693 | -5.0223 | 421.6539 | 247932.5171
[6 empty] | 2.67 | -176.3356 | -298.1291 | -0.0019875 | -0.46717 | -0.0020126 | 232.127 | -2.7903 | 446.387 | 262475.5576
[6 empty] | 2.675 | -212.132 | -299.6917 | -0.0019979 | -0.46962 | -0.0020021 | 234.5667 | -0.48971 | 460.1285 | 270555.5788
[6 empty] | 2.68 | -242.7051 | -293.8748 | -0.0019592 | -0.4605 | -0.0020417 | 225.5494 | 1.823 | 462.5402 | 271973.6237
[6 empty] | 2.685 | -267.302 | -280.8218 | -0.0018721 | -0.44005 | -0.0021366 | 205.958 | 4.0908 | 453.5625 | 266694.7754
[6 empty] | 2.69 | -285.317 | -260.8541 | -0.001739 | -0.40876 | -0.0023001 | 177.7101 | 6.2579 | 433.4167 | 254849.0166
[6 empty] | 2.695 | -296.3065 | -234.4632 | -0.0015631 | -0.3674 | -0.002559 | 143.5708 | 8.2709 | 402.5987 | 236728.0292
[6 empty] | 2.7 | -300 | -202.299 | -0.0013487 | -0.317 | -0.0029659 | 106.882 | 10.0802 | 361.8674 | 212778.0121
[6 empty] | 2.705 | -296.3065 | -165.1536 | -0.001101 | -0.2588 | -0.003633 | 71.235 | 11.6413 | 312.2257 | 183588.6941
[6 empty] | 2.71 | -285.317 | -123.9416 | -0.00082628 | -0.19422 | -0.004841 | 40.1191 | 12.9158 | 254.8959 | 149878.8132
[6 empty] | 2.715 | -267.302 | -79.6777 | -0.00053118 | -0.12485 | -0.0075303 | 16.5802 | 13.8723 | 191.2898 | 112478.4185
[6 empty] | 2.72 | -242.7051 | -33.4519 | -0.00022301 | -0.052419 | -0.017936 | 2.9225 | 14.4871 | 122.9735 | 72308.4318
[6 empty] | 2.725 | -212.132 | 13.5976 | 9.0651e-05 | 0.021307 | 0.044125 | 0.48288 | 14.7453 | 51.6292 | 30357.9716
[6 empty] | 2.73 | -176.3356 | 60.3123 | 0.00040208 | 0.094509 | 0.0099482 | 9.5001 | 14.6404 | -20.9864 | -12340.0026
[6 empty] | 2.735 | -136.1971 | 105.5419 | 0.00070361 | 0.16538 | 0.0056849 | 29.0916 | 14.1749 | -93.0852 | -54734.1251
[6 empty] | 2.74 | -92.7051 | 148.1728 | 0.00098782 | 0.23219 | 0.0040493 | 57.3395 | 13.3605 | -162.892 | -95780.5117
[6 empty] | 2.745 | -46.9303 | 187.1551 | 0.0012477 | 0.29327 | 0.0032059 | 91.4787 | 12.217 | -228.6879 | -134468.4642
[6 empty] | 2.75 | -3.4474e-10 | 221.529 | 0.0014769 | 0.34714 | 0.0027084 | 128.1676 | 10.7728 | -288.8526 | -169845.3569
[6 empty] | 2.755 | 46.9303 | 250.4481 | 0.0016697 | 0.39245 | 0.0023957 | 163.8146 | 9.0632 | -341.9049 | -201040.0932
[6 empty] | 2.76 | 92.7051 | 273.2004 | 0.0018213 | 0.4281 | 0.0021962 | 194.9305 | 7.1306 | -386.5384 | -227284.5552
[6 empty] | 2.765 | 136.1971 | 289.2256 | 0.0019282 | 0.45322 | 0.0020745 | 218.4693 | 5.0223 | -421.6539 | -247932.5171
[6 empty] | 2.77 | 176.3356 | 298.1291 | 0.0019875 | 0.46717 | 0.0020126 | 232.127 | 2.7903 | -446.387 | -262475.5576
[6 empty] | 2.775 | 212.132 | 299.6917 | 0.0019979 | 0.46962 | 0.0020021 | 234.5667 | 0.48971 | -460.1285 | -270555.5788
[6 empty] | 2.78 | 242.7051 | 293.8748 | 0.0019592 | 0.4605 | 0.0020417 | 225.5494 | -1.823 | -462.5402 | -271973.6237
[6 empty] | 2.785 | 267.302 | 280.8218 | 0.0018721 | 0.44005 | 0.0021366 | 205.958 | -4.0908 | -453.5625 | -266694.7754
[6 empty] | 2.79 | 285.317 | 260.8541 | 0.001739 | 0.40876 | 0.0023001 | 177.7101 | -6.2579 | -433.4167 | -254849.0166
[6 empty] | 2.795 | 296.3065 | 234.4632 | 0.0015631 | 0.3674 | 0.002559 | 143.5708 | -8.2709 | -402.5987 | -236728.0292
[6 empty] | 2.8 | 300 | 202.299 | 0.0013487 | 0.317 | 0.0029659 | 106.882 | -10.0802 | -361.8674 | -212778.0121
[6 empty] | 2.805 | 296.3065 | 165.1536 | 0.001101 | 0.2588 | 0.003633 | 71.235 | -11.6413 | -312.2257 | -183588.6941
[6 empty] | 2.81 | 285.317 | 123.9416 | 0.00082628 | 0.19422 | 0.004841 | 40.1191 | -12.9158 | -254.8959 | -149878.8132
[6 empty] | 2.815 | 267.302 | 79.6777 | 0.00053118 | 0.12485 | 0.0075303 | 16.5802 | -13.8723 | -191.2898 | -112478.4185
[6 empty] | 2.82 | 242.7051 | 33.4519 | 0.00022301 | 0.052419 | 0.017936 | 2.9225 | -14.4871 | -122.9735 | -72308.4318
[6 empty] | 2.825 | 212.132 | -13.5976 | -9.0651e-05 | -0.021307 | -0.044125 | 0.48288 | -14.7453 | -51.6292 | -30357.9716
[6 empty] | 2.83 | 176.3356 | -60.3123 | -0.00040208 | -0.094509 | -0.0099482 | 9.5001 | -14.6404 | 20.9864 | 12340.0026
[6 empty] | 2.835 | 136.1971 | -105.5419 | -0.00070361 | -0.16538 | -0.0056849 | 29.0916 | -14.1749 | 93.0852 | 54734.1251
[6 empty] | 2.84 | 92.7051 | -148.1728 | -0.00098782 | -0.23219 | -0.0040493 | 57.3395 | -13.3605 | 162.892 | 95780.5117
[6 empty] | 2.845 | 46.9303 | -187.1551 | -0.0012477 | -0.29327 | -0.0032059 | 91.4787 | -12.217 | 228.6879 | 134468.4642
[6 empty] | 2.85 | 3.6502e-10 | -221.529 | -0.0014769 | -0.34714 | -0.0027084 | 128.1676 | -10.7728 | 288.8526 | 169845.3569
[6 empty] | 2.855 | -46.9303 | -250.4481 | -0.0016697 | -0.39245 | -0.0023957 | 163.8146 | -9.0632 | 341.9049 | 201040.0932
[6 empty] | 2.86 | -92.7051 | -273.2004 | -0.0018213 | -0.4281 | -0.0021962 | 194.9305 | -7.1306 | 386.5384 | 227284.5552
[6 empty] | 2.865 | -136.1971 | -289.2256 | -0.0019282 | -0.45322 | -0.0020745 | 218.4693 | -5.0223 | 421.6539 | 247932.5171
[6 empty] | 2.87 | -176.3356 | -298.1291 | -0.0019875 | -0.46717 | -0.0020126 | 232.127 | -2.7903 | 446.387 | 262475.5576
[6 empty] | 2.875 | -212.132 | -299.6917 | -0.0019979 | -0.46962 | -0.0020021 | 234.5667 | -0.48971 | 460.1285 | 270555.5788
[6 empty] | 2.88 | -242.7051 | -293.8748 | -0.0019592 | -0.4605 | -0.0020417 | 225.5494 | 1.823 | 462.5402 | 271973.6237
[6 empty] | 2.885 | -267.302 | -280.8218 | -0.0018721 | -0.44005 | -0.0021366 | 205.958 | 4.0908 | 453.5625 | 266694.7754
[6 empty] | 2.89 | -285.317 | -260.8541 | -0.001739 | -0.40876 | -0.0023001 | 177.7101 | 6.2579 | 433.4167 | 254849.0166
[6 empty] | 2.895 | -296.3065 | -234.4632 | -0.0015631 | -0.3674 | -0.002559 | 143.5708 | 8.2709 | 402.5987 | 236728.0292
[6 empty] | 2.9 | -300 | -202.299 | -0.0013487 | -0.317 | -0.0029659 | 106.882 | 10.0802 | 361.8674 | 212778.0121
[6 empty] | 2.905 | -296.3065 | -165.1536 | -0.001101 | -0.2588 | -0.003633 | 71.235 | 11.6413 | 312.2257 | 183588.6941
[6 empty] | 2.91 | -285.317 | -123.9416 | -0.00082628 | -0.19422 | -0.004841 | 40.1191 | 12.9158 | 254.8959 | 149878.8132
[6 empty] | 2.915 | -267.302 | -79.6777 | -0.00053118 | -0.12485 | -0.0075303 | 16.5802 | 13.8723 | 191.2898 | 112478.4185
[6 empty] | 2.92 | -242.7051 | -33.4519 | -0.00022301 | -0.052419 | -0.017936 | 2.9225 | 14.4871 | 122.9735 | 72308.4318
[6 empty] | 2.925 | -212.132 | 13.5976 | 9.0651e-05 | 0.021307 | 0.044125 | 0.48288 | 14.7453 | 51.6292 | 30357.9716
[6 empty] | 2.93 | -176.3356 | 60.3123 | 0.00040208 | 0.094509 | 0.0099482 | 9.5001 | 14.6404 | -20.9864 | -12340.0026
[6 empty] | 2.935 | -136.1971 | 105.5419 | 0.00070361 | 0.16538 | 0.0056849 | 29.0916 | 14.1749 | -93.0852 | -54734.1251
[6 empty] | 2.94 | -92.7051 | 148.1728 | 0.00098782 | 0.23219 | 0.0040493 | 57.3395 | 13.3605 | -162.892 | -95780.5117
[6 empty] | 2.945 | -46.9303 | 187.1551 | 0.0012477 | 0.29327 | 0.0032059 | 91.4787 | 12.217 | -228.6879 | -134468.4642
[6 empty] | 2.95 | -3.8531e-10 | 221.529 | 0.0014769 | 0.34714 | 0.0027084 | 128.1676 | 10.7728 | -288.8526 | -169845.3569
[6 empty] | 2.955 | 46.9303 | 250.4481 | 0.0016697 | 0.39245 | 0.0023957 | 163.8146 | 9.0632 | -341.9049 | -201040.0932
[6 empty] | 2.96 | 92.7051 | 273.2004 | 0.0018213 | 0.4281 | 0.0021962 | 194.9305 | 7.1306 | -386.5384 | -227284.5552
[6 empty] | 2.965 | 136.1971 | 289.2256 | 0.0019282 | 0.45322 | 0.0020745 | 218.4693 | 5.0223 | -421.6539 | -247932.5171
[6 empty] | 2.97 | 176.3356 | 298.1291 | 0.0019875 | 0.46717 | 0.0020126 | 232.127 | 2.7903 | -446.387 | -262475.5576
[6 empty] | 2.975 | 212.132 | 299.6917 | 0.0019979 | 0.46962 | 0.0020021 | 234.5667 | 0.48971 | -460.1285 | -270555.5788
[6 empty] | 2.98 | 242.7051 | 293.8748 | 0.0019592 | 0.4605 | 0.0020417 | 225.5494 | -1.823 | -462.5402 | -271973.6237
[6 empty] | 2.985 | 267.302 | 280.8218 | 0.0018721 | 0.44005 | 0.0021366 | 205.958 | -4.0908 | -453.5625 | -266694.7754
[6 empty] | 2.99 | 285.317 | 260.8541 | 0.001739 | 0.40876 | 0.0023001 | 177.7101 | -6.2579 | -433.4167 | -254849.0166
[6 empty] | 2.995 | 296.3065 | 234.4632 | 0.0015631 | 0.3674 | 0.002559 | 143.5708 | -8.2709 | -402.5987 | -236728.0292
[6 empty] | 3 | 300 | 202.299 | 0.0013487 | 0.317 | 0.0029659 | 106.882 | -10.0802 | -361.8674 | -212778.0121
[6 empty] | 3.005 | 296.3065 | 165.1536 | 0.001101 | 0.2588 | 0.003633 | 71.235 | -11.6413 | -312.2257 | -183588.6941
[6 empty] | 3.01 | 285.317 | 123.9416 | 0.00082628 | 0.19422 | 0.004841 | 40.1191 | -12.9158 | -254.8959 | -149878.8132
[6 empty] | 3.015 | 267.302 | 79.6777 | 0.00053118 | 0.12485 | 0.0075303 | 16.5802 | -13.8723 | -191.2898 | -112478.4185
[6 empty] | 3.02 | 242.7051 | 33.4519 | 0.00022301 | 0.052419 | 0.017936 | 2.9225 | -14.4871 | -122.9735 | -72308.4318
[6 empty] | 3.025 | 212.132 | -13.5976 | -9.0651e-05 | -0.021307 | -0.044125 | 0.48288 | -14.7453 | -51.6292 | -30357.9716
[6 empty] | 3.03 | 176.3356 | -60.3123 | -0.00040208 | -0.094509 | -0.0099482 | 9.5001 | -14.6404 | 20.9864 | 12340.0026
[6 empty] | 3.035 | 136.1971 | -105.5419 | -0.00070361 | -0.16538 | -0.0056849 | 29.0916 | -14.1749 | 93.0852 | 54734.1251
[6 empty] | 3.04 | 92.7051 | -148.1728 | -0.00098782 | -0.23219 | -0.0040493 | 57.3395 | -13.3605 | 162.892 | 95780.5117
[6 empty] | 3.045 | 46.9303 | -187.1551 | -0.0012477 | -0.29327 | -0.0032059 | 91.4787 | -12.217 | 228.6879 | 134468.4642
[6 empty] | 3.05 | 4.056e-10 | -221.529 | -0.0014769 | -0.34714 | -0.0027084 | 128.1676 | -10.7728 | 288.8526 | 169845.3569
[6 empty] | 3.055 | -46.9303 | -250.4481 | -0.0016697 | -0.39245 | -0.0023957 | 163.8146 | -9.0632 | 341.9049 | 201040.0932
[6 empty] | 3.06 | -92.7051 | -273.2004 | -0.0018213 | -0.4281 | -0.0021962 | 194.9305 | -7.1306 | 386.5384 | 227284.5552
[6 empty] | 3.065 | -136.1971 | -289.2256 | -0.0019282 | -0.45322 | -0.0020745 | 218.4693 | -5.0223 | 421.6539 | 247932.5171
[6 empty] | 3.07 | -176.3356 | -298.1291 | -0.0019875 | -0.46717 | -0.0020126 | 232.127 | -2.7903 | 446.387 | 262475.5576
[6 empty] | 3.075 | -212.132 | -299.6917 | -0.0019979 | -0.46962 | -0.0020021 | 234.5667 | -0.48971 | 460.1285 | 270555.5788
[6 empty] | 3.08 | -242.7051 | -293.8748 | -0.0019592 | -0.4605 | -0.0020417 | 225.5494 | 1.823 | 462.5402 | 271973.6237
[6 empty] | 3.085 | -267.302 | -280.8218 | -0.0018721 | -0.44005 | -0.0021366 | 205.958 | 4.0908 | 453.5625 | 266694.7754
[6 empty] | 3.09 | -285.317 | -260.8541 | -0.001739 | -0.40876 | -0.0023001 | 177.7101 | 6.2579 | 433.4167 | 254849.0166
[6 empty] | 3.095 | -296.3065 | -234.4632 | -0.0015631 | -0.3674 | -0.002559 | 143.5708 | 8.2709 | 402.5987 | 236728.0292
[6 empty] | 3.1 | -300 | -202.299 | -0.0013487 | -0.317 | -0.0029659 | 106.882 | 10.0802 | 361.8674 | 212778.0121
[6 empty] | 3.105 | -296.3065 | -165.1536 | -0.001101 | -0.2588 | -0.003633 | 71.235 | 11.6413 | 312.2257 | 183588.6941
[6 empty] | 3.11 | -285.317 | -123.9416 | -0.00082628 | -0.19422 | -0.004841 | 40.1191 | 12.9158 | 254.8959 | 149878.8132
[6 empty] | 3.115 | -267.302 | -79.6777 | -0.00053118 | -0.12485 | -0.0075303 | 16.5802 | 13.8723 | 191.2898 | 112478.4185
[6 empty] | 3.12 | -242.7051 | -33.4519 | -0.00022301 | -0.052419 | -0.017936 | 2.9225 | 14.4871 | 122.9735 | 72308.4318
[6 empty] | 3.125 | -212.132 | 13.5976 | 9.0651e-05 | 0.021307 | 0.044125 | 0.48288 | 14.7453 | 51.6292 | 30357.9716
[6 empty] | 3.13 | -176.3356 | 60.3123 | 0.00040208 | 0.094509 | 0.0099482 | 9.5001 | 14.6404 | -20.9864 | -12340.0026
[6 empty] | 3.135 | -136.1971 | 105.5419 | 0.00070361 | 0.16538 | 0.0056849 | 29.0916 | 14.1749 | -93.0852 | -54734.1251
[6 empty] | 3.14 | -92.7051 | 148.1728 | 0.00098782 | 0.23219 | 0.0040493 | 57.3395 | 13.3605 | -162.892 | -95780.5117
[6 empty] | 3.145 | -46.9303 | 187.1551 | 0.0012477 | 0.29327 | 0.0032059 | 91.4787 | 12.217 | -228.6879 | -134468.4642
[6 empty] | 3.15 | -4.2588e-10 | 221.529 | 0.0014769 | 0.34714 | 0.0027084 | 128.1676 | 10.7728 | -288.8526 | -169845.3569
[6 empty] | 3.155 | 46.9303 | 250.4481 | 0.0016697 | 0.39245 | 0.0023957 | 163.8146 | 9.0632 | -341.9049 | -201040.0932
[6 empty] | 3.16 | 92.7051 | 273.2004 | 0.0018213 | 0.4281 | 0.0021962 | 194.9305 | 7.1306 | -386.5384 | -227284.5552
[6 empty] | 3.165 | 136.1971 | 289.2256 | 0.0019282 | 0.45322 | 0.0020745 | 218.4693 | 5.0223 | -421.6539 | -247932.5171
[6 empty] | 3.17 | 176.3356 | 298.1291 | 0.0019875 | 0.46717 | 0.0020126 | 232.127 | 2.7903 | -446.387 | -262475.5576
[6 empty] | 3.175 | 212.132 | 299.6917 | 0.0019979 | 0.46962 | 0.0020021 | 234.5667 | 0.48971 | -460.1285 | -270555.5788
[6 empty] | 3.18 | 242.7051 | 293.8748 | 0.0019592 | 0.4605 | 0.0020417 | 225.5494 | -1.823 | -462.5402 | -271973.6237
[6 empty] | 3.185 | 267.302 | 280.8218 | 0.0018721 | 0.44005 | 0.0021366 | 205.958 | -4.0908 | -453.5625 | -266694.7754
[6 empty] | 3.19 | 285.317 | 260.8541 | 0.001739 | 0.40876 | 0.0023001 | 177.7101 | -6.2579 | -433.4167 | -254849.0166
[6 empty] | 3.195 | 296.3065 | 234.4632 | 0.0015631 | 0.3674 | 0.002559 | 143.5708 | -8.2709 | -402.5987 | -236728.0292
[6 empty] | 3.2 | 300 | 202.299 | 0.0013487 | 0.317 | 0.0029659 | 106.882 | -10.0802 | -361.8674 | -212778.0121
[6 empty] | 3.205 | 296.3065 | 165.1536 | 0.001101 | 0.2588 | 0.003633 | 71.235 | -11.6413 | -312.2257 | -183588.6941
[6 empty] | 3.21 | 285.317 | 123.9416 | 0.00082628 | 0.19422 | 0.004841 | 40.1191 | -12.9158 | -254.8959 | -149878.8132
[6 empty] | 3.215 | 267.302 | 79.6777 | 0.00053118 | 0.12485 | 0.0075303 | 16.5802 | -13.8723 | -191.2898 | -112478.4185
[6 empty] | 3.22 | 242.7051 | 33.4519 | 0.00022301 | 0.052419 | 0.017936 | 2.9225 | -14.4871 | -122.9735 | -72308.4318
[6 empty] | 3.225 | 212.132 | -13.5976 | -9.0651e-05 | -0.021307 | -0.044125 | 0.48288 | -14.7453 | -51.6292 | -30357.9716
[6 empty] | 3.23 | 176.3356 | -60.3123 | -0.00040208 | -0.094509 | -0.0099482 | 9.5001 | -14.6404 | 20.9864 | 12340.0026
[6 empty] | 3.235 | 136.1971 | -105.5419 | -0.00070361 | -0.16538 | -0.0056849 | 29.0916 | -14.1749 | 93.0852 | 54734.1251
[6 empty] | 3.24 | 92.7051 | -148.1728 | -0.00098782 | -0.23219 | -0.0040493 | 57.3395 | -13.3605 | 162.892 | 95780.5117
[6 empty] | 3.245 | 46.9303 | -187.1551 | -0.0012477 | -0.29327 | -0.0032059 | 91.4787 | -12.217 | 228.6879 | 134468.4642
[6 empty] | 3.25 | 4.4617e-10 | -221.529 | -0.0014769 | -0.34714 | -0.0027084 | 128.1676 | -10.7728 | 288.8526 | 169845.3569
[6 empty] | 3.255 | -46.9303 | -250.4481 | -0.0016697 | -0.39245 | -0.0023957 | 163.8146 | -9.0632 | 341.9049 | 201040.0932
[6 empty] | 3.26 | -92.7051 | -273.2004 | -0.0018213 | -0.4281 | -0.0021962 | 194.9305 | -7.1306 | 386.5384 | 227284.5552
[6 empty] | 3.265 | -136.1971 | -289.2256 | -0.0019282 | -0.45322 | -0.0020745 | 218.4693 | -5.0223 | 421.6539 | 247932.5171
[6 empty] | 3.27 | -176.3356 | -298.1291 | -0.0019875 | -0.46717 | -0.0020126 | 232.127 | -2.7903 | 446.387 | 262475.5576
[6 empty] | 3.275 | -212.132 | -299.6917 | -0.0019979 | -0.46962 | -0.0020021 | 234.5667 | -0.48971 | 460.1285 | 270555.5788
[6 empty] | 3.28 | -242.7051 | -293.8748 | -0.0019592 | -0.4605 | -0.0020417 | 225.5494 | 1.823 | 462.5402 | 271973.6237
[6 empty] | 3.285 | -267.302 | -280.8218 | -0.0018721 | -0.44005 | -0.0021366 | 205.958 | 4.0908 | 453.5625 | 266694.7754
[6 empty] | 3.29 | -285.317 | -260.8541 | -0.001739 | -0.40876 | -0.0023001 | 177.7101 | 6.2579 | 433.4167 | 254849.0166
[6 empty] | 3.295 | -296.3065 | -234.4632 | -0.0015631 | -0.3674 | -0.002559 | 143.5708 | 8.2709 | 402.5987 | 236728.0292
[6 empty] | 3.3 | -300 | -202.299 | -0.0013487 | -0.317 | -0.0029659 | 106.882 | 10.0802 | 361.8674 | 212778.0121
[6 empty] | 3.305 | -296.3065 | -165.1536 | -0.001101 | -0.2588 | -0.003633 | 71.235 | 11.6413 | 312.2257 | 183588.6941
[6 empty] | 3.31 | -285.317 | -123.9416 | -0.00082628 | -0.19422 | -0.004841 | 40.1191 | 12.9158 | 254.8959 | 149878.8132
[6 empty] | 3.315 | -267.302 | -79.6777 | -0.00053118 | -0.12485 | -0.0075303 | 16.5802 | 13.8723 | 191.2898 | 112478.4185
[6 empty] | 3.32 | -242.7051 | -33.4519 | -0.00022301 | -0.052419 | -0.017936 | 2.9225 | 14.4871 | 122.9735 | 72308.4318
[6 empty] | 3.325 | -212.132 | 13.5976 | 9.0651e-05 | 0.021307 | 0.044125 | 0.48288 | 14.7453 | 51.6292 | 30357.9716
[6 empty] | 3.33 | -176.3356 | 60.3123 | 0.00040208 | 0.094509 | 0.0099482 | 9.5001 | 14.6404 | -20.9864 | -12340.0026
[6 empty] | 3.335 | -136.1971 | 105.5419 | 0.00070361 | 0.16538 | 0.0056849 | 29.0916 | 14.1749 | -93.0852 | -54734.1251
[6 empty] | 3.34 | -92.7051 | 148.1728 | 0.00098782 | 0.23219 | 0.0040493 | 57.3395 | 13.3605 | -162.892 | -95780.5117
[6 empty] | 3.345 | -46.9303 | 187.1551 | 0.0012477 | 0.29327 | 0.0032059 | 91.4787 | 12.217 | -228.6879 | -134468.4642
[6 empty] | 3.35 | -4.6646e-10 | 221.529 | 0.0014769 | 0.34714 | 0.0027084 | 128.1676 | 10.7728 | -288.8526 | -169845.3569
[6 empty] | 3.355 | 46.9303 | 250.4481 | 0.0016697 | 0.39245 | 0.0023957 | 163.8146 | 9.0632 | -341.9049 | -201040.0932
[6 empty] | 3.36 | 92.7051 | 273.2004 | 0.0018213 | 0.4281 | 0.0021962 | 194.9305 | 7.1306 | -386.5384 | -227284.5552
[6 empty] | 3.365 | 136.1971 | 289.2256 | 0.0019282 | 0.45322 | 0.0020745 | 218.4693 | 5.0223 | -421.6539 | -247932.5171
[6 empty] | 3.37 | 176.3356 | 298.1291 | 0.0019875 | 0.46717 | 0.0020126 | 232.127 | 2.7903 | -446.387 | -262475.5576
[6 empty] | 3.375 | 212.132 | 299.6917 | 0.0019979 | 0.46962 | 0.0020021 | 234.5667 | 0.48971 | -460.1285 | -270555.5788
[6 empty] | 3.38 | 242.7051 | 293.8748 | 0.0019592 | 0.4605 | 0.0020417 | 225.5494 | -1.823 | -462.5402 | -271973.6237
[6 empty] | 3.385 | 267.302 | 280.8218 | 0.0018721 | 0.44005 | 0.0021366 | 205.958 | -4.0908 | -453.5625 | -266694.7754
[6 empty] | 3.39 | 285.317 | 260.8541 | 0.001739 | 0.40876 | 0.0023001 | 177.7101 | -6.2579 | -433.4167 | -254849.0166
[6 empty] | 3.395 | 296.3065 | 234.4632 | 0.0015631 | 0.3674 | 0.002559 | 143.5708 | -8.2709 | -402.5987 | -236728.0292
[6 empty] | 3.4 | 300 | 202.299 | 0.0013487 | 0.317 | 0.0029659 | 106.882 | -10.0802 | -361.8674 | -212778.0121
[6 empty] | 3.405 | 296.3065 | 165.1536 | 0.001101 | 0.2588 | 0.003633 | 71.235 | -11.6413 | -312.2257 | -183588.6941
[6 empty] | 3.41 | 285.317 | 123.9416 | 0.00082628 | 0.19422 | 0.004841 | 40.1191 | -12.9158 | -254.8959 | -149878.8132
[6 empty] | 3.415 | 267.302 | 79.6777 | 0.00053118 | 0.12485 | 0.0075303 | 16.5802 | -13.8723 | -191.2898 | -112478.4185
[6 empty] | 3.42 | 242.7051 | 33.4519 | 0.00022301 | 0.052419 | 0.017936 | 2.9225 | -14.4871 | -122.9735 | -72308.4318
[6 empty] | 3.425 | 212.132 | -13.5976 | -9.0651e-05 | -0.021307 | -0.044125 | 0.48288 | -14.7453 | -51.6292 | -30357.9716
[6 empty] | 3.43 | 176.3356 | -60.3123 | -0.00040208 | -0.094509 | -0.0099482 | 9.5001 | -14.6404 | 20.9864 | 12340.0026
[6 empty] | 3.435 | 136.1971 | -105.5419 | -0.00070361 | -0.16538 | -0.0056849 | 29.0916 | -14.1749 | 93.0852 | 54734.1251
[6 empty] | 3.44 | 92.7051 | -148.1728 | -0.00098782 | -0.23219 | -0.0040493 | 57.3395 | -13.3605 | 162.892 | 95780.5117
[6 empty] | 3.445 | 46.9303 | -187.1551 | -0.0012477 | -0.29327 | -0.0032059 | 91.4787 | -12.217 | 228.6879 | 134468.4642
[6 empty] | 3.45 | 4.8675e-10 | -221.529 | -0.0014769 | -0.34714 | -0.0027084 | 128.1676 | -10.7728 | 288.8526 | 169845.3569
[6 empty] | 3.455 | -46.9303 | -250.4481 | -0.0016697 | -0.39245 | -0.0023957 | 163.8146 | -9.0632 | 341.9049 | 201040.0932
[6 empty] | 3.46 | -92.7051 | -273.2004 | -0.0018213 | -0.4281 | -0.0021962 | 194.9305 | -7.1306 | 386.5384 | 227284.5552
[6 empty] | 3.465 | -136.1971 | -289.2256 | -0.0019282 | -0.45322 | -0.0020745 | 218.4693 | -5.0223 | 421.6539 | 247932.5171
[6 empty] | 3.47 | -176.3356 | -298.1291 | -0.0019875 | -0.46717 | -0.0020126 | 232.127 | -2.7903 | 446.387 | 262475.5576
[6 empty] | 3.475 | -212.132 | -299.6917 | -0.0019979 | -0.46962 | -0.0020021 | 234.5667 | -0.48971 | 460.1285 | 270555.5788
[6 empty] | 3.48 | -242.7051 | -293.8748 | -0.0019592 | -0.4605 | -0.0020417 | 225.5494 | 1.823 | 462.5402 | 271973.6237
[6 empty] | 3.485 | -267.302 | -280.8218 | -0.0018721 | -0.44005 | -0.0021366 | 205.958 | 4.0908 | 453.5625 | 266694.7754
[6 empty] | 3.49 | -285.317 | -260.8541 | -0.001739 | -0.40876 | -0.0023001 | 177.7101 | 6.2579 | 433.4167 | 254849.0166
[6 empty] | 3.495 | -296.3065 | -234.4632 | -0.0015631 | -0.3674 | -0.002559 | 143.5708 | 8.2709 | 402.5987 | 236728.0292
[6 empty] | 3.5 | -300 | -202.299 | -0.0013487 | -0.317 | -0.0029659 | 106.882 | 10.0802 | 361.8674 | 212778.0121
[6 empty] | 3.505 | -296.3065 | -165.1536 | -0.001101 | -0.2588 | -0.003633 | 71.235 | 11.6413 | 312.2257 | 183588.6941
[6 empty] | 3.51 | -285.317 | -123.9416 | -0.00082628 | -0.19422 | -0.004841 | 40.1191 | 12.9158 | 254.8959 | 149878.8132
[6 empty] | 3.515 | -267.302 | -79.6777 | -0.00053118 | -0.12485 | -0.0075303 | 16.5802 | 13.8723 | 191.2898 | 112478.4185
[6 empty] | 3.52 | -242.7051 | -33.4519 | -0.00022301 | -0.052419 | -0.017936 | 2.9225 | 14.4871 | 122.9735 | 72308.4318
[6 empty] | 3.525 | -212.132 | 13.5976 | 9.0651e-05 | 0.021307 | 0.044125 | 0.48288 | 14.7453 | 51.6292 | 30357.9716
[6 empty] | 3.53 | -176.3356 | 60.3123 | 0.00040208 | 0.094509 | 0.0099482 | 9.5001 | 14.6404 | -20.9864 | -12340.0026
[6 empty] | 3.535 | -136.1971 | 105.5419 | 0.00070361 | 0.16538 | 0.0056849 | 29.0916 | 14.1749 | -93.0852 | -54734.1251
[6 empty] | 3.54 | -92.7051 | 148.1728 | 0.00098782 | 0.23219 | 0.0040493 | 57.3395 | 13.3605 | -162.892 | -95780.5117
[6 empty] | 3.545 | -46.9303 | 187.1551 | 0.0012477 | 0.29327 | 0.0032059 | 91.4787 | 12.217 | -228.6879 | -134468.4642
[6 empty] | 3.55 | -5.0703e-10 | 221.529 | 0.0014769 | 0.34714 | 0.0027084 | 128.1676 | 10.7728 | -288.8526 | -169845.3569
[6 empty] | 3.555 | 46.9303 | 250.4481 | 0.0016697 | 0.39245 | 0.0023957 | 163.8146 | 9.0632 | -341.9049 | -201040.0932
[6 empty] | 3.56 | 92.7051 | 273.2004 | 0.0018213 | 0.4281 | 0.0021962 | 194.9305 | 7.1306 | -386.5384 | -227284.5552
[6 empty] | 3.565 | 136.1971 | 289.2256 | 0.0019282 | 0.45322 | 0.0020745 | 218.4693 | 5.0223 | -421.6539 | -247932.5171
[6 empty] | 3.57 | 176.3356 | 298.1291 | 0.0019875 | 0.46717 | 0.0020126 | 232.127 | 2.7903 | -446.387 | -262475.5576
[6 empty] | 3.575 | 212.132 | 299.6917 | 0.0019979 | 0.46962 | 0.0020021 | 234.5667 | 0.48971 | -460.1285 | -270555.5788
[6 empty] | 3.58 | 242.7051 | 293.8748 | 0.0019592 | 0.4605 | 0.0020417 | 225.5494 | -1.823 | -462.5402 | -271973.6237
[6 empty] | 3.585 | 267.302 | 280.8218 | 0.0018721 | 0.44005 | 0.0021366 | 205.958 | -4.0908 | -453.5625 | -266694.7754
[6 empty] | 3.59 | 285.317 | 260.8541 | 0.001739 | 0.40876 | 0.0023001 | 177.7101 | -6.2579 | -433.4167 | -254849.0166
[6 empty] | 3.595 | 296.3065 | 234.4632 | 0.0015631 | 0.3674 | 0.002559 | 143.5708 | -8.2709 | -402.5987 | -236728.0292
[6 empty] | 3.6 | 300 | 202.299 | 0.0013487 | 0.317 | 0.0029659 | 106.882 | -10.0802 | -361.8674 | -212778.0121
[6 empty] | 3.605 | 296.3065 | 165.1536 | 0.001101 | 0.2588 | 0.003633 | 71.235 | -11.6413 | -312.2257 | -183588.6941
[6 empty] | 3.61 | 285.317 | 123.9416 | 0.00082628 | 0.19422 | 0.004841 | 40.1191 | -12.9158 | -254.8959 | -149878.8132
[6 empty] | 3.615 | 267.302 | 79.6777 | 0.00053118 | 0.12485 | 0.0075303 | 16.5802 | -13.8723 | -191.2898 | -112478.4185
[6 empty] | 3.62 | 242.7051 | 33.4519 | 0.00022301 | 0.052419 | 0.017936 | 2.9225 | -14.4871 | -122.9735 | -72308.4318
[6 empty] | 3.625 | 212.132 | -13.5976 | -9.0651e-05 | -0.021307 | -0.044125 | 0.48288 | -14.7453 | -51.6292 | -30357.9716
[6 empty] | 3.63 | 176.3356 | -60.3123 | -0.00040208 | -0.094509 | -0.0099482 | 9.5001 | -14.6404 | 20.9864 | 12340.0026
[6 empty] | 3.635 | 136.1971 | -105.5419 | -0.00070361 | -0.16538 | -0.0056849 | 29.0916 | -14.1749 | 93.0852 | 54734.1251
[6 empty] | 3.64 | 92.7051 | -148.1728 | -0.00098782 | -0.23219 | -0.0040493 | 57.3395 | -13.3605 | 162.892 | 95780.5117
[6 empty] | 3.645 | 46.9303 | -187.1551 | -0.0012477 | -0.29327 | -0.0032059 | 91.4787 | -12.217 | 228.6879 | 134468.4642
[6 empty] | 3.65 | 5.2732e-10 | -221.529 | -0.0014769 | -0.34714 | -0.0027084 | 128.1676 | -10.7728 | 288.8526 | 169845.3569
[6 empty] | 3.655 | -46.9303 | -250.4481 | -0.0016697 | -0.39245 | -0.0023957 | 163.8146 | -9.0632 | 341.9049 | 201040.0932
[6 empty] | 3.66 | -92.7051 | -273.2004 | -0.0018213 | -0.4281 | -0.0021962 | 194.9305 | -7.1306 | 386.5384 | 227284.5552
[6 empty] | 3.665 | -136.1971 | -289.2256 | -0.0019282 | -0.45322 | -0.0020745 | 218.4693 | -5.0223 | 421.6539 | 247932.5171
[6 empty] | 3.67 | -176.3356 | -298.1291 | -0.0019875 | -0.46717 | -0.0020126 | 232.127 | -2.7903 | 446.387 | 262475.5576
[6 empty] | 3.675 | -212.132 | -299.6917 | -0.0019979 | -0.46962 | -0.0020021 | 234.5667 | -0.48971 | 460.1285 | 270555.5788
[6 empty] | 3.68 | -242.7051 | -293.8748 | -0.0019592 | -0.4605 | -0.0020417 | 225.5494 | 1.823 | 462.5402 | 271973.6237
[6 empty] | 3.685 | -267.302 | -280.8218 | -0.0018721 | -0.44005 | -0.0021366 | 205.958 | 4.0908 | 453.5625 | 266694.7754
[6 empty] | 3.69 | -285.317 | -260.8541 | -0.001739 | -0.40876 | -0.0023001 | 177.7101 | 6.2579 | 433.4167 | 254849.0166
[6 empty] | 3.695 | -296.3065 | -234.4632 | -0.0015631 | -0.3674 | -0.002559 | 143.5708 | 8.2709 | 402.5987 | 236728.0292
[6 empty] | 3.7 | -300 | -202.299 | -0.0013487 | -0.317 | -0.0029659 | 106.882 | 10.0802 | 361.8674 | 212778.0121
[6 empty] | 3.705 | -296.3065 | -165.1536 | -0.001101 | -0.2588 | -0.003633 | 71.235 | 11.6413 | 312.2257 | 183588.6941
[6 empty] | 3.71 | -285.317 | -123.9416 | -0.00082628 | -0.19422 | -0.004841 | 40.1191 | 12.9158 | 254.8959 | 149878.8132
[6 empty] | 3.715 | -267.302 | -79.6777 | -0.00053118 | -0.12485 | -0.0075303 | 16.5802 | 13.8723 | 191.2898 | 112478.4185
[6 empty] | 3.72 | -242.7051 | -33.4519 | -0.00022301 | -0.052419 | -0.017936 | 2.9225 | 14.4871 | 122.9735 | 72308.4318
[6 empty] | 3.725 | -212.132 | 13.5976 | 9.0651e-05 | 0.021307 | 0.044125 | 0.48288 | 14.7453 | 51.6292 | 30357.9716
[6 empty] | 3.73 | -176.3356 | 60.3123 | 0.00040208 | 0.094509 | 0.0099482 | 9.5001 | 14.6404 | -20.9864 | -12340.0026
[6 empty] | 3.735 | -136.1971 | 105.5419 | 0.00070361 | 0.16538 | 0.0056849 | 29.0916 | 14.1749 | -93.0852 | -54734.1251
[6 empty] | 3.74 | -92.7051 | 148.1728 | 0.00098782 | 0.23219 | 0.0040493 | 57.3395 | 13.3605 | -162.892 | -95780.5117
[6 empty] | 3.745 | -46.9303 | 187.1551 | 0.0012477 | 0.29327 | 0.0032059 | 91.4787 | 12.217 | -228.6879 | -134468.4642
[6 empty] | 3.75 | -5.4761e-10 | 221.529 | 0.0014769 | 0.34714 | 0.0027084 | 128.1676 | 10.7728 | -288.8526 | -169845.3569
[6 empty] | 3.755 | 46.9303 | 250.4481 | 0.0016697 | 0.39245 | 0.0023957 | 163.8146 | 9.0632 | -341.9049 | -201040.0932
[6 empty] | 3.76 | 92.7051 | 273.2004 | 0.0018213 | 0.4281 | 0.0021962 | 194.9305 | 7.1306 | -386.5384 | -227284.5552
[6 empty] | 3.765 | 136.1971 | 289.2256 | 0.0019282 | 0.45322 | 0.0020745 | 218.4693 | 5.0223 | -421.6539 | -247932.5171
[6 empty] | 3.77 | 176.3356 | 298.1291 | 0.0019875 | 0.46717 | 0.0020126 | 232.127 | 2.7903 | -446.387 | -262475.5576
[6 empty] | 3.775 | 212.132 | 299.6917 | 0.0019979 | 0.46962 | 0.0020021 | 234.5667 | 0.48971 | -460.1285 | -270555.5788
[6 empty] | 3.78 | 242.7051 | 293.8748 | 0.0019592 | 0.4605 | 0.0020417 | 225.5494 | -1.823 | -462.5402 | -271973.6237
[6 empty] | 3.785 | 267.302 | 280.8218 | 0.0018721 | 0.44005 | 0.0021366 | 205.958 | -4.0908 | -453.5625 | -266694.7754
[6 empty] | 3.79 | 285.317 | 260.8541 | 0.001739 | 0.40876 | 0.0023001 | 177.7101 | -6.2579 | -433.4167 | -254849.0166
[6 empty] | 3.795 | 296.3065 | 234.4632 | 0.0015631 | 0.3674 | 0.002559 | 143.5708 | -8.2709 | -402.5987 | -236728.0292
[6 empty] | 3.8 | 300 | 202.299 | 0.0013487 | 0.317 | 0.0029659 | 106.882 | -10.0802 | -361.8674 | -212778.0121
[6 empty] | 3.805 | 296.3065 | 165.1536 | 0.001101 | 0.2588 | 0.003633 | 71.235 | -11.6413 | -312.2257 | -183588.6941
[6 empty] | 3.81 | 285.317 | 123.9416 | 0.00082628 | 0.19422 | 0.004841 | 40.1191 | -12.9158 | -254.8959 | -149878.8132
[6 empty] | 3.815 | 267.302 | 79.6777 | 0.00053118 | 0.12485 | 0.0075303 | 16.5802 | -13.8723 | -191.2898 | -112478.4185
[6 empty] | 3.82 | 242.7051 | 33.4519 | 0.00022301 | 0.052419 | 0.017936 | 2.9225 | -14.4871 | -122.9735 | -72308.4318
[6 empty] | 3.825 | 212.132 | -13.5976 | -9.0651e-05 | -0.021307 | -0.044125 | 0.48288 | -14.7453 | -51.6292 | -30357.9716
[6 empty] | 3.83 | 176.3356 | -60.3123 | -0.00040208 | -0.094509 | -0.0099482 | 9.5001 | -14.6404 | 20.9864 | 12340.0026
[6 empty] | 3.835 | 136.1971 | -105.5419 | -0.00070361 | -0.16538 | -0.0056849 | 29.0916 | -14.1749 | 93.0852 | 54734.1251
[6 empty] | 3.84 | 92.7051 | -148.1728 | -0.00098782 | -0.23219 | -0.0040493 | 57.3395 | -13.3605 | 162.892 | 95780.5117
[6 empty] | 3.845 | 46.9303 | -187.1551 | -0.0012477 | -0.29327 | -0.0032059 | 91.4787 | -12.217 | 228.6879 | 134468.4642
[6 empty] | 3.85 | 5.6363e-10 | -221.529 | -0.0014769 | -0.34714 | -0.0027084 | 128.1676 | -10.7728 | 288.8526 | 169845.3569
[6 empty] | 3.855 | -46.9303 | -250.4481 | -0.0016697 | -0.39245 | -0.0023957 | 163.8146 | -9.0632 | 341.9049 | 201040.0932
[6 empty] | 3.86 | -92.7051 | -273.2004 | -0.0018213 | -0.4281 | -0.0021962 | 194.9305 | -7.1306 | 386.5384 | 227284.5552
[6 empty] | 3.865 | -136.1971 | -289.2256 | -0.0019282 | -0.45322 | -0.0020745 | 218.4693 | -5.0223 | 421.6539 | 247932.5171
[6 empty] | 3.87 | -176.3356 | -298.1291 | -0.0019875 | -0.46717 | -0.0020126 | 232.127 | -2.7903 | 446.387 | 262475.5576
[6 empty] | 3.875 | -212.132 | -299.6917 | -0.0019979 | -0.46962 | -0.0020021 | 234.5667 | -0.48971 | 460.1285 | 270555.5788
[6 empty] | 3.88 | -242.7051 | -293.8748 | -0.0019592 | -0.4605 | -0.0020417 | 225.5494 | 1.823 | 462.5402 | 271973.6237
[6 empty] | 3.885 | -267.302 | -280.8218 | -0.0018721 | -0.44005 | -0.0021366 | 205.958 | 4.0908 | 453.5625 | 266694.7754
[6 empty] | 3.89 | -285.317 | -260.8541 | -0.001739 | -0.40876 | -0.0023001 | 177.7101 | 6.2579 | 433.4167 | 254849.0166
[6 empty] | 3.895 | -296.3065 | -234.4632 | -0.0015631 | -0.3674 | -0.002559 | 143.5708 | 8.2709 | 402.5987 | 236728.0292
[6 empty] | 3.9 | -300 | -202.299 | -0.0013487 | -0.317 | -0.0029659 | 106.882 | 10.0802 | 361.8674 | 212778.0121
[6 empty] | 3.905 | -296.3065 | -165.1536 | -0.001101 | -0.2588 | -0.003633 | 71.235 | 11.6413 | 312.2257 | 183588.6941
[6 empty] | 3.91 | -285.317 | -123.9416 | -0.00082628 | -0.19422 | -0.004841 | 40.1191 | 12.9158 | 254.8959 | 149878.8132
[6 empty] | 3.915 | -267.302 | -79.6777 | -0.00053118 | -0.12485 | -0.0075303 | 16.5802 | 13.8723 | 191.2898 | 112478.4185
[6 empty] | 3.92 | -242.7051 | -33.4519 | -0.00022301 | -0.052419 | -0.017936 | 2.9225 | 14.4871 | 122.9735 | 72308.4318
[6 empty] | 3.925 | -212.132 | 13.5976 | 9.0651e-05 | 0.021307 | 0.044125 | 0.48288 | 14.7453 | 51.6292 | 30357.9716
[6 empty] | 3.93 | -176.3356 | 60.3123 | 0.00040208 | 0.094509 | 0.0099482 | 9.5001 | 14.6404 | -20.9864 | -12340.0026
[6 empty] | 3.935 | -136.1971 | 105.5419 | 0.00070361 | 0.16538 | 0.0056849 | 29.0916 | 14.1749 | -93.0852 | -54734.1251
[6 empty] | 3.94 | -92.7051 | 148.1728 | 0.00098782 | 0.23219 | 0.0040493 | 57.3395 | 13.3605 | -162.892 | -95780.5117
[6 empty] | 3.945 | -46.9303 | 187.1551 | 0.0012477 | 0.29327 | 0.0032059 | 91.4787 | 12.217 | -228.6879 | -134468.4642
[6 empty] | 3.95 | -5.8392e-10 | 221.529 | 0.0014769 | 0.34714 | 0.0027084 | 128.1676 | 10.7728 | -288.8526 | -169845.3569
[6 empty] | 3.955 | 46.9303 | 250.4481 | 0.0016697 | 0.39245 | 0.0023957 | 163.8146 | 9.0632 | -341.9049 | -201040.0932
[6 empty] | 3.96 | 92.7051 | 273.2004 | 0.0018213 | 0.4281 | 0.0021962 | 194.9305 | 7.1306 | -386.5384 | -227284.5552
[6 empty] | 3.965 | 136.1971 | 289.2256 | 0.0019282 | 0.45322 | 0.0020745 | 218.4693 | 5.0223 | -421.6539 | -247932.5171
[6 empty] | 3.97 | 176.3356 | 298.1291 | 0.0019875 | 0.46717 | 0.0020126 | 232.127 | 2.7903 | -446.387 | -262475.5576
[6 empty] | 3.975 | 212.132 | 299.6917 | 0.0019979 | 0.46962 | 0.0020021 | 234.5667 | 0.48971 | -460.1285 | -270555.5788
[6 empty] | 3.98 | 242.7051 | 293.8748 | 0.0019592 | 0.4605 | 0.0020417 | 225.5494 | -1.823 | -462.5402 | -271973.6237
[6 empty] | 3.985 | 267.302 | 280.8218 | 0.0018721 | 0.44005 | 0.0021366 | 205.958 | -4.0908 | -453.5625 | -266694.7754
[6 empty] | 3.99 | 285.317 | 260.8541 | 0.001739 | 0.40876 | 0.0023001 | 177.7101 | -6.2579 | -433.4167 | -254849.0166
[6 empty] | 3.995 | 296.3065 | 234.4632 | 0.0015631 | 0.3674 | 0.002559 | 143.5708 | -8.2709 | -402.5987 | -236728.0292
[6 empty] | 4 | 300 | 202.299 | 0.0013487 | 0.317 | 0.0029659 | 106.882 | -10.0802 | -361.8674 | -212778.0121
[6 empty] | 4.005 | 296.3065 | 165.1536 | 0.001101 | 0.2588 | 0.003633 | 71.235 | -11.6413 | -312.2257 | -183588.6941
[6 empty] | 4.01 | 285.317 | 123.9416 | 0.00082628 | 0.19422 | 0.004841 | 40.1191 | -12.9158 | -254.8959 | -149878.8132
[6 empty] | 4.015 | 267.302 | 79.6777 | 0.00053118 | 0.12485 | 0.0075303 | 16.5802 | -13.8723 | -191.2898 | -112478.4185
[6 empty] | 4.02 | 242.7051 | 33.4519 | 0.00022301 | 0.052419 | 0.017936 | 2.9225 | -14.4871 | -122.9735 | -72308.4318
[6 empty] | 4.025 | 212.132 | -13.5976 | -9.0651e-05 | -0.021307 | -0.044125 | 0.48288 | -14.7453 | -51.6292 | -30357.9716
[6 empty] | 4.03 | 176.3356 | -60.3123 | -0.00040208 | -0.094509 | -0.0099482 | 9.5001 | -14.6404 | 20.9864 | 12340.0026
[6 empty] | 4.035 | 136.1971 | -105.5419 | -0.00070361 | -0.16538 | -0.0056849 | 29.0916 | -14.1749 | 93.0852 | 54734.1251
[6 empty] | 4.04 | 92.7051 | -148.1728 | -0.00098782 | -0.23219 | -0.0040493 | 57.3395 | -13.3605 | 162.892 | 95780.5117
[6 empty] | 4.045 | 46.9303 | -187.1551 | -0.0012477 | -0.29327 | -0.0032059 | 91.4787 | -12.217 | 228.6879 | 134468.4642
[6 empty] | 4.05 | 6.0421e-10 | -221.529 | -0.0014769 | -0.34714 | -0.0027084 | 128.1676 | -10.7728 | 288.8526 | 169845.3569
[6 empty] | 4.055 | -46.9303 | -250.4481 | -0.0016697 | -0.39245 | -0.0023957 | 163.8146 | -9.0632 | 341.9049 | 201040.0932
[6 empty] | 4.06 | -92.7051 | -273.2004 | -0.0018213 | -0.4281 | -0.0021962 | 194.9305 | -7.1306 | 386.5384 | 227284.5552
[6 empty] | 4.065 | -136.1971 | -289.2256 | -0.0019282 | -0.45322 | -0.0020745 | 218.4693 | -5.0223 | 421.6539 | 247932.5171
[6 empty] | 4.07 | -176.3356 | -298.1291 | -0.0019875 | -0.46717 | -0.0020126 | 232.127 | -2.7903 | 446.387 | 262475.5576
[6 empty] | 4.075 | -212.132 | -299.6917 | -0.0019979 | -0.46962 | -0.0020021 | 234.5667 | -0.48971 | 460.1285 | 270555.5788
[6 empty] | 4.08 | -242.7051 | -293.8748 | -0.0019592 | -0.4605 | -0.0020417 | 225.5494 | 1.823 | 462.5402 | 271973.6237
[6 empty] | 4.085 | -267.302 | -280.8218 | -0.0018721 | -0.44005 | -0.0021366 | 205.958 | 4.0908 | 453.5625 | 266694.7754
[6 empty] | 4.09 | -285.317 | -260.8541 | -0.001739 | -0.40876 | -0.0023001 | 177.7101 | 6.2579 | 433.4167 | 254849.0166
[6 empty] | 4.095 | -296.3065 | -234.4632 | -0.0015631 | -0.3674 | -0.002559 | 143.5708 | 8.2709 | 402.5987 | 236728.0292
[6 empty] | 4.1 | -300 | -202.299 | -0.0013487 | -0.317 | -0.0029659 | 106.882 | 10.0802 | 361.8674 | 212778.0121
[6 empty] | 4.105 | -296.3065 | -165.1536 | -0.001101 | -0.2588 | -0.003633 | 71.235 | 11.6413 | 312.2257 | 183588.6941
[6 empty] | 4.11 | -285.317 | -123.9416 | -0.00082628 | -0.19422 | -0.004841 | 40.1191 | 12.9158 | 254.8959 | 149878.8132
[6 empty] | 4.115 | -267.302 | -79.6777 | -0.00053118 | -0.12485 | -0.0075303 | 16.5802 | 13.8723 | 191.2898 | 112478.4185
[6 empty] | 4.12 | -242.7051 | -33.4519 | -0.00022301 | -0.052419 | -0.017936 | 2.9225 | 14.4871 | 122.9735 | 72308.4318
[6 empty] | 4.125 | -212.132 | 13.5976 | 9.0651e-05 | 0.021307 | 0.044125 | 0.48288 | 14.7453 | 51.6292 | 30357.9716
[6 empty] | 4.13 | -176.3356 | 60.3123 | 0.00040208 | 0.094509 | 0.0099482 | 9.5001 | 14.6404 | -20.9864 | -12340.0026
[6 empty] | 4.135 | -136.1971 | 105.5419 | 0.00070361 | 0.16538 | 0.0056849 | 29.0916 | 14.1749 | -93.0852 | -54734.1251
[6 empty] | 4.14 | -92.7051 | 148.1728 | 0.00098782 | 0.23219 | 0.0040493 | 57.3395 | 13.3605 | -162.892 | -95780.5117
[6 empty] | 4.145 | -46.9303 | 187.1551 | 0.0012477 | 0.29327 | 0.0032059 | 91.4787 | 12.217 | -228.6879 | -134468.4642
[6 empty] | 4.15 | -6.2876e-10 | 221.529 | 0.0014769 | 0.34714 | 0.0027084 | 128.1676 | 10.7728 | -288.8526 | -169845.3569
[6 empty] | 4.155 | 46.9303 | 250.4481 | 0.0016697 | 0.39245 | 0.0023957 | 163.8146 | 9.0632 | -341.9049 | -201040.0932
[6 empty] | 4.16 | 92.7051 | 273.2004 | 0.0018213 | 0.4281 | 0.0021962 | 194.9305 | 7.1306 | -386.5384 | -227284.5552
[6 empty] | 4.165 | 136.1971 | 289.2256 | 0.0019282 | 0.45322 | 0.0020745 | 218.4693 | 5.0223 | -421.6539 | -247932.5171
[6 empty] | 4.17 | 176.3356 | 298.1291 | 0.0019875 | 0.46717 | 0.0020126 | 232.127 | 2.7903 | -446.387 | -262475.5576
[6 empty] | 4.175 | 212.132 | 299.6917 | 0.0019979 | 0.46962 | 0.0020021 | 234.5667 | 0.48971 | -460.1285 | -270555.5788
[6 empty] | 4.18 | 242.7051 | 293.8748 | 0.0019592 | 0.4605 | 0.0020417 | 225.5494 | -1.823 | -462.5402 | -271973.6237
[6 empty] | 4.185 | 267.302 | 280.8218 | 0.0018721 | 0.44005 | 0.0021366 | 205.958 | -4.0908 | -453.5625 | -266694.7754
[6 empty] | 4.19 | 285.317 | 260.8541 | 0.001739 | 0.40876 | 0.0023001 | 177.7101 | -6.2579 | -433.4167 | -254849.0166
[6 empty] | 4.195 | 296.3065 | 234.4632 | 0.0015631 | 0.3674 | 0.002559 | 143.5708 | -8.2709 | -402.5987 | -236728.0292
[6 empty] | 4.2 | 300 | 202.299 | 0.0013487 | 0.317 | 0.0029659 | 106.882 | -10.0802 | -361.8674 | -212778.0121
[6 empty] | 4.205 | 296.3065 | 165.1536 | 0.001101 | 0.2588 | 0.003633 | 71.235 | -11.6413 | -312.2257 | -183588.6941
[6 empty] | 4.21 | 285.317 | 123.9416 | 0.00082628 | 0.19422 | 0.004841 | 40.1191 | -12.9158 | -254.8959 | -149878.8132
[6 empty] | 4.215 | 267.302 | 79.6777 | 0.00053118 | 0.12485 | 0.0075303 | 16.5802 | -13.8723 | -191.2898 | -112478.4185
[6 empty] | 4.22 | 242.7051 | 33.4519 | 0.00022301 | 0.052419 | 0.017936 | 2.9225 | -14.4871 | -122.9735 | -72308.4318
[6 empty] | 4.225 | 212.132 | -13.5976 | -9.0651e-05 | -0.021307 | -0.044125 | 0.48288 | -14.7453 | -51.6292 | -30357.9716
[6 empty] | 4.23 | 176.3356 | -60.3123 | -0.00040208 | -0.094509 | -0.0099482 | 9.5001 | -14.6404 | 20.9864 | 12340.0026
[6 empty] | 4.235 | 136.1971 | -105.5419 | -0.00070361 | -0.16538 | -0.0056849 | 29.0916 | -14.1749 | 93.0852 | 54734.1251
[6 empty] | 4.24 | 92.7051 | -148.1728 | -0.00098782 | -0.23219 | -0.0040493 | 57.3395 | -13.3605 | 162.892 | 95780.5117
[6 empty] | 4.245 | 46.9303 | -187.1551 | -0.0012477 | -0.29327 | -0.0032059 | 91.4787 | -12.217 | 228.6879 | 134468.4642
[6 empty] | 4.25 | 6.4904e-10 | -221.529 | -0.0014769 | -0.34714 | -0.0027084 | 128.1676 | -10.7728 | 288.8526 | 169845.3569
[6 empty] | 4.255 | -46.9303 | -250.4481 | -0.0016697 | -0.39245 | -0.0023957 | 163.8146 | -9.0632 | 341.9049 | 201040.0932
[6 empty] | 4.26 | -92.7051 | -273.2004 | -0.0018213 | -0.4281 | -0.0021962 | 194.9305 | -7.1306 | 386.5384 | 227284.5552
[6 empty] | 4.265 | -136.1971 | -289.2256 | -0.0019282 | -0.45322 | -0.0020745 | 218.4693 | -5.0223 | 421.6539 | 247932.5171
[6 empty] | 4.27 | -176.3356 | -298.1291 | -0.0019875 | -0.46717 | -0.0020126 | 232.127 | -2.7903 | 446.387 | 262475.5576
[6 empty] | 4.275 | -212.132 | -299.6917 | -0.0019979 | -0.46962 | -0.0020021 | 234.5667 | -0.48971 | 460.1285 | 270555.5788
[6 empty] | 4.28 | -242.7051 | -293.8748 | -0.0019592 | -0.4605 | -0.0020417 | 225.5494 | 1.823 | 462.5402 | 271973.6237
[6 empty] | 4.285 | -267.302 | -280.8218 | -0.0018721 | -0.44005 | -0.0021366 | 205.958 | 4.0908 | 453.5625 | 266694.7754
[6 empty] | 4.29 | -285.317 | -260.8541 | -0.001739 | -0.40876 | -0.0023001 | 177.7101 | 6.2579 | 433.4167 | 254849.0166
[6 empty] | 4.295 | -296.3065 | -234.4632 | -0.0015631 | -0.3674 | -0.002559 | 143.5708 | 8.2709 | 402.5987 | 236728.0292
[6 empty] | 4.3 | -300 | -202.299 | -0.0013487 | -0.317 | -0.0029659 | 106.882 | 10.0802 | 361.8674 | 212778.0121
[6 empty] | 4.305 | -296.3065 | -165.1536 | -0.001101 | -0.2588 | -0.003633 | 71.235 | 11.6413 | 312.2257 | 183588.6941
[6 empty] | 4.31 | -285.317 | -123.9416 | -0.00082628 | -0.19422 | -0.004841 | 40.1191 | 12.9158 | 254.8959 | 149878.8132
[6 empty] | 4.315 | -267.302 | -79.6777 | -0.00053118 | -0.12485 | -0.0075303 | 16.5802 | 13.8723 | 191.2898 | 112478.4185
[6 empty] | 4.32 | -242.7051 | -33.4519 | -0.00022301 | -0.052419 | -0.017936 | 2.9225 | 14.4871 | 122.9735 | 72308.4318
[6 empty] | 4.325 | -212.132 | 13.5976 | 9.0651e-05 | 0.021307 | 0.044125 | 0.48288 | 14.7453 | 51.6292 | 30357.9716
[6 empty] | 4.33 | -176.3356 | 60.3123 | 0.00040208 | 0.094509 | 0.0099482 | 9.5001 | 14.6404 | -20.9864 | -12340.0026
[6 empty] | 4.335 | -136.1971 | 105.5419 | 0.00070361 | 0.16538 | 0.0056849 | 29.0916 | 14.1749 | -93.0852 | -54734.1251
[6 empty] | 4.34 | -92.7051 | 148.1728 | 0.00098782 | 0.23219 | 0.0040493 | 57.3395 | 13.3605 | -162.892 | -95780.5117
[6 empty] | 4.345 | -46.9303 | 187.1551 | 0.0012477 | 0.29327 | 0.0032059 | 91.4787 | 12.217 | -228.6879 | -134468.4642
[6 empty] | 4.35 | -6.6933e-10 | 221.529 | 0.0014769 | 0.34714 | 0.0027084 | 128.1676 | 10.7728 | -288.8526 | -169845.3569
[6 empty] | 4.355 | 46.9303 | 250.4481 | 0.0016697 | 0.39245 | 0.0023957 | 163.8146 | 9.0632 | -341.9049 | -201040.0932
[6 empty] | 4.36 | 92.7051 | 273.2004 | 0.0018213 | 0.4281 | 0.0021962 | 194.9305 | 7.1306 | -386.5384 | -227284.5552
[6 empty] | 4.365 | 136.1971 | 289.2256 | 0.0019282 | 0.45322 | 0.0020745 | 218.4693 | 5.0223 | -421.6539 | -247932.5171
[6 empty] | 4.37 | 176.3356 | 298.1291 | 0.0019875 | 0.46717 | 0.0020126 | 232.127 | 2.7903 | -446.387 | -262475.5576
[6 empty] | 4.375 | 212.132 | 299.6917 | 0.0019979 | 0.46962 | 0.0020021 | 234.5667 | 0.48971 | -460.1285 | -270555.5788
[6 empty] | 4.38 | 242.7051 | 293.8748 | 0.0019592 | 0.4605 | 0.0020417 | 225.5494 | -1.823 | -462.5402 | -271973.6237
[6 empty] | 4.385 | 267.302 | 280.8218 | 0.0018721 | 0.44005 | 0.0021366 | 205.958 | -4.0908 | -453.5625 | -266694.7754
[6 empty] | 4.39 | 285.317 | 260.8541 | 0.001739 | 0.40876 | 0.0023001 | 177.7101 | -6.2579 | -433.4167 | -254849.0166
[6 empty] | 4.395 | 296.3065 | 234.4632 | 0.0015631 | 0.3674 | 0.002559 | 143.5708 | -8.2709 | -402.5987 | -236728.0292
[6 empty] | 4.4 | 300 | 202.299 | 0.0013487 | 0.317 | 0.0029659 | 106.882 | -10.0802 | -361.8674 | -212778.0121
[6 empty] | 4.405 | 296.3065 | 165.1536 | 0.001101 | 0.2588 | 0.003633 | 71.235 | -11.6413 | -312.2257 | -183588.6941
[6 empty] | 4.41 | 285.317 | 123.9416 | 0.00082628 | 0.19422 | 0.004841 | 40.1191 | -12.9158 | -254.8959 | -149878.8132
[6 empty] | 4.415 | 267.302 | 79.6777 | 0.00053118 | 0.12485 | 0.0075303 | 16.5802 | -13.8723 | -191.2898 | -112478.4185
[6 empty] | 4.42 | 242.7051 | 33.4519 | 0.00022301 | 0.052419 | 0.017936 | 2.9225 | -14.4871 | -122.9735 | -72308.4318
[6 empty] | 4.425 | 212.132 | -13.5976 | -9.0651e-05 | -0.021307 | -0.044125 | 0.48288 | -14.7453 | -51.6292 | -30357.9716
[6 empty] | 4.43 | 176.3356 | -60.3123 | -0.00040208 | -0.094509 | -0.0099482 | 9.5001 | -14.6404 | 20.9864 | 12340.0026
[6 empty] | 4.435 | 136.1971 | -105.5419 | -0.00070361 | -0.16538 | -0.0056849 | 29.0916 | -14.1749 | 93.0852 | 54734.1251
[6 empty] | 4.44 | 92.7051 | -148.1728 | -0.00098782 | -0.23219 | -0.0040493 | 57.3395 | -13.3605 | 162.892 | 95780.5117
[6 empty] | 4.445 | 46.9303 | -187.1551 | -0.0012477 | -0.29327 | -0.0032059 | 91.4787 | -12.217 | 228.6879 | 134468.4642
[6 empty] | 4.45 | 6.8962e-10 | -221.529 | -0.0014769 | -0.34714 | -0.0027084 | 128.1676 | -10.7728 | 288.8526 | 169845.3569
[6 empty] | 4.455 | -46.9303 | -250.4481 | -0.0016697 | -0.39245 | -0.0023957 | 163.8146 | -9.0632 | 341.9049 | 201040.0932
[6 empty] | 4.46 | -92.7051 | -273.2004 | -0.0018213 | -0.4281 | -0.0021962 | 194.9305 | -7.1306 | 386.5384 | 227284.5552
[6 empty] | 4.465 | -136.1971 | -289.2256 | -0.0019282 | -0.45322 | -0.0020745 | 218.4693 | -5.0223 | 421.6539 | 247932.5171
[6 empty] | 4.47 | -176.3356 | -298.1291 | -0.0019875 | -0.46717 | -0.0020126 | 232.127 | -2.7903 | 446.387 | 262475.5576
[6 empty] | 4.475 | -212.132 | -299.6917 | -0.0019979 | -0.46962 | -0.0020021 | 234.5667 | -0.48971 | 460.1285 | 270555.5788
[6 empty] | 4.48 | -242.7051 | -293.8748 | -0.0019592 | -0.4605 | -0.0020417 | 225.5494 | 1.823 | 462.5402 | 271973.6237
[6 empty] | 4.485 | -267.302 | -280.8218 | -0.0018721 | -0.44005 | -0.0021366 | 205.958 | 4.0908 | 453.5625 | 266694.7754
[6 empty] | 4.49 | -285.317 | -260.8541 | -0.001739 | -0.40876 | -0.0023001 | 177.7101 | 6.2579 | 433.4167 | 254849.0166
[6 empty] | 4.495 | -296.3065 | -234.4632 | -0.0015631 | -0.3674 | -0.002559 | 143.5708 | 8.2709 | 402.5987 | 236728.0292
[6 empty] | 4.5 | -300 | -202.299 | -0.0013487 | -0.317 | -0.0029659 | 106.882 | 10.0802 | 361.8674 | 212778.0121
[6 empty] | 4.505 | -296.3065 | -165.1536 | -0.001101 | -0.2588 | -0.003633 | 71.235 | 11.6413 | 312.2257 | 183588.6941
[6 empty] | 4.51 | -285.317 | -123.9416 | -0.00082628 | -0.19422 | -0.004841 | 40.1191 | 12.9158 | 254.8959 | 149878.8132
[6 empty] | 4.515 | -267.302 | -79.6777 | -0.00053118 | -0.12485 | -0.0075303 | 16.5802 | 13.8723 | 191.2898 | 112478.4185
[6 empty] | 4.52 | -242.7051 | -33.4519 | -0.00022301 | -0.052419 | -0.017936 | 2.9225 | 14.4871 | 122.9735 | 72308.4318
[6 empty] | 4.525 | -212.132 | 13.5976 | 9.0651e-05 | 0.021307 | 0.044125 | 0.48288 | 14.7453 | 51.6292 | 30357.9716
[6 empty] | 4.53 | -176.3356 | 60.3123 | 0.00040208 | 0.094509 | 0.0099482 | 9.5001 | 14.6404 | -20.9864 | -12340.0026
[6 empty] | 4.535 | -136.1971 | 105.5419 | 0.00070361 | 0.16538 | 0.0056849 | 29.0916 | 14.1749 | -93.0852 | -54734.1251
[6 empty] | 4.54 | -92.7051 | 148.1728 | 0.00098782 | 0.23219 | 0.0040493 | 57.3395 | 13.3605 | -162.892 | -95780.5117
[6 empty] | 4.545 | -46.9303 | 187.1551 | 0.0012477 | 0.29327 | 0.0032059 | 91.4787 | 12.217 | -228.6879 | -134468.4642
[6 empty] | 4.55 | -7.0991e-10 | 221.529 | 0.0014769 | 0.34714 | 0.0027084 | 128.1676 | 10.7728 | -288.8526 | -169845.3569
[6 empty] | 4.555 | 46.9303 | 250.4481 | 0.0016697 | 0.39245 | 0.0023957 | 163.8146 | 9.0632 | -341.9049 | -201040.0932
[6 empty] | 4.56 | 92.7051 | 273.2004 | 0.0018213 | 0.4281 | 0.0021962 | 194.9305 | 7.1306 | -386.5384 | -227284.5552
[6 empty] | 4.565 | 136.1971 | 289.2256 | 0.0019282 | 0.45322 | 0.0020745 | 218.4693 | 5.0223 | -421.6539 | -247932.5171
[6 empty] | 4.57 | 176.3356 | 298.1291 | 0.0019875 | 0.46717 | 0.0020126 | 232.127 | 2.7903 | -446.387 | -262475.5576
[6 empty] | 4.575 | 212.132 | 299.6917 | 0.0019979 | 0.46962 | 0.0020021 | 234.5667 | 0.48971 | -460.1285 | -270555.5788
[6 empty] | 4.58 | 242.7051 | 293.8748 | 0.0019592 | 0.4605 | 0.0020417 | 225.5494 | -1.823 | -462.5402 | -271973.6237
[6 empty] | 4.585 | 267.302 | 280.8218 | 0.0018721 | 0.44005 | 0.0021366 | 205.958 | -4.0908 | -453.5625 | -266694.7754
[6 empty] | 4.59 | 285.317 | 260.8541 | 0.001739 | 0.40876 | 0.0023001 | 177.7101 | -6.2579 | -433.4167 | -254849.0166
[6 empty] | 4.595 | 296.3065 | 234.4632 | 0.0015631 | 0.3674 | 0.002559 | 143.5708 | -8.2709 | -402.5987 | -236728.0292
[6 empty] | 4.6 | 300 | 202.299 | 0.0013487 | 0.317 | 0.0029659 | 106.882 | -10.0802 | -361.8674 | -212778.0121
[6 empty] | 4.605 | 296.3065 | 165.1536 | 0.001101 | 0.2588 | 0.003633 | 71.235 | -11.6413 | -312.2257 | -183588.6941
[6 empty] | 4.61 | 285.317 | 123.9416 | 0.00082628 | 0.19422 | 0.004841 | 40.1191 | -12.9158 | -254.8959 | -149878.8132
[6 empty] | 4.615 | 267.302 | 79.6777 | 0.00053118 | 0.12485 | 0.0075303 | 16.5802 | -13.8723 | -191.2898 | -112478.4185
[6 empty] | 4.62 | 242.7051 | 33.4519 | 0.00022301 | 0.052419 | 0.017936 | 2.9225 | -14.4871 | -122.9735 | -72308.4318
[6 empty] | 4.625 | 212.132 | -13.5976 | -9.0651e-05 | -0.021307 | -0.044125 | 0.48288 | -14.7453 | -51.6292 | -30357.9716
[6 empty] | 4.63 | 176.3356 | -60.3123 | -0.00040208 | -0.094509 | -0.0099482 | 9.5001 | -14.6404 | 20.9864 | 12340.0026
[6 empty] | 4.635 | 136.1971 | -105.5419 | -0.00070361 | -0.16538 | -0.0056849 | 29.0916 | -14.1749 | 93.0852 | 54734.1251
[6 empty] | 4.64 | 92.7051 | -148.1728 | -0.00098782 | -0.23219 | -0.0040493 | 57.3395 | -13.3605 | 162.892 | 95780.5117
[6 empty] | 4.645 | 46.9303 | -187.1551 | -0.0012477 | -0.29327 | -0.0032059 | 91.4787 | -12.217 | 228.6879 | 134468.4642
[6 empty] | 4.65 | 7.3019e-10 | -221.529 | -0.0014769 | -0.34714 | -0.0027084 | 128.1676 | -10.7728 | 288.8526 | 169845.3569
[6 empty] | 4.655 | -46.9303 | -250.4481 | -0.0016697 | -0.39245 | -0.0023957 | 163.8146 | -9.0632 | 341.9049 | 201040.0932
[6 empty] | 4.66 | -92.7051 | -273.2004 | -0.0018213 | -0.4281 | -0.0021962 | 194.9305 | -7.1306 | 386.5384 | 227284.5552
[6 empty] | 4.665 | -136.1971 | -289.2256 | -0.0019282 | -0.45322 | -0.0020745 | 218.4693 | -5.0223 | 421.6539 | 247932.5171
[6 empty] | 4.67 | -176.3356 | -298.1291 | -0.0019875 | -0.46717 | -0.0020126 | 232.127 | -2.7903 | 446.387 | 262475.5576
[6 empty] | 4.675 | -212.132 | -299.6917 | -0.0019979 | -0.46962 | -0.0020021 | 234.5667 | -0.48971 | 460.1285 | 270555.5788
[6 empty] | 4.68 | -242.7051 | -293.8748 | -0.0019592 | -0.4605 | -0.0020417 | 225.5494 | 1.823 | 462.5402 | 271973.6237
[6 empty] | 4.685 | -267.302 | -280.8218 | -0.0018721 | -0.44005 | -0.0021366 | 205.958 | 4.0908 | 453.5625 | 266694.7754
[6 empty] | 4.69 | -285.317 | -260.8541 | -0.001739 | -0.40876 | -0.0023001 | 177.7101 | 6.2579 | 433.4167 | 254849.0166
[6 empty] | 4.695 | -296.3065 | -234.4632 | -0.0015631 | -0.3674 | -0.002559 | 143.5708 | 8.2709 | 402.5987 | 236728.0292
[6 empty] | 4.7 | -300 | -202.299 | -0.0013487 | -0.317 | -0.0029659 | 106.882 | 10.0802 | 361.8674 | 212778.0121
[6 empty] | 4.705 | -296.3065 | -165.1536 | -0.001101 | -0.2588 | -0.003633 | 71.235 | 11.6413 | 312.2257 | 183588.6941
[6 empty] | 4.71 | -285.317 | -123.9416 | -0.00082628 | -0.19422 | -0.004841 | 40.1191 | 12.9158 | 254.8959 | 149878.8132
[6 empty] | 4.715 | -267.302 | -79.6777 | -0.00053118 | -0.12485 | -0.0075303 | 16.5802 | 13.8723 | 191.2898 | 112478.4185
[6 empty] | 4.72 | -242.7051 | -33.4519 | -0.00022301 | -0.052419 | -0.017936 | 2.9225 | 14.4871 | 122.9735 | 72308.4318
[6 empty] | 4.725 | -212.132 | 13.5976 | 9.0651e-05 | 0.021307 | 0.044125 | 0.48288 | 14.7453 | 51.6292 | 30357.9716
[6 empty] | 4.73 | -176.3356 | 60.3123 | 0.00040208 | 0.094509 | 0.0099482 | 9.5001 | 14.6404 | -20.9864 | -12340.0026
[6 empty] | 4.735 | -136.1971 | 105.5419 | 0.00070361 | 0.16538 | 0.0056849 | 29.0916 | 14.1749 | -93.0852 | -54734.1251
[6 empty] | 4.74 | -92.7051 | 148.1728 | 0.00098782 | 0.23219 | 0.0040493 | 57.3395 | 13.3605 | -162.892 | -95780.5117
[6 empty] | 4.745 | -46.9303 | 187.1551 | 0.0012477 | 0.29327 | 0.0032059 | 91.4787 | 12.217 | -228.6879 | -134468.4642
[6 empty] | 4.75 | -7.5048e-10 | 221.529 | 0.0014769 | 0.34714 | 0.0027084 | 128.1676 | 10.7728 | -288.8526 | -169845.3569
[6 empty] | 4.755 | 46.9303 | 250.4481 | 0.0016697 | 0.39245 | 0.0023957 | 163.8146 | 9.0632 | -341.9049 | -201040.0932
[6 empty] | 4.76 | 92.7051 | 273.2004 | 0.0018213 | 0.4281 | 0.0021962 | 194.9305 | 7.1306 | -386.5384 | -227284.5552
[6 empty] | 4.765 | 136.1971 | 289.2256 | 0.0019282 | 0.45322 | 0.0020745 | 218.4693 | 5.0223 | -421.6539 | -247932.5171
[6 empty] | 4.77 | 176.3356 | 298.1291 | 0.0019875 | 0.46717 | 0.0020126 | 232.127 | 2.7903 | -446.387 | -262475.5576
[6 empty] | 4.775 | 212.132 | 299.6917 | 0.0019979 | 0.46962 | 0.0020021 | 234.5667 | 0.48971 | -460.1285 | -270555.5788
[6 empty] | 4.78 | 242.7051 | 293.8748 | 0.0019592 | 0.4605 | 0.0020417 | 225.5494 | -1.823 | -462.5402 | -271973.6237
[6 empty] | 4.785 | 267.302 | 280.8218 | 0.0018721 | 0.44005 | 0.0021366 | 205.958 | -4.0908 | -453.5625 | -266694.7754
[6 empty] | 4.79 | 285.317 | 260.8541 | 0.001739 | 0.40876 | 0.0023001 | 177.7101 | -6.2579 | -433.4167 | -254849.0166
[6 empty] | 4.795 | 296.3065 | 234.4632 | 0.0015631 | 0.3674 | 0.002559 | 143.5708 | -8.2709 | -402.5987 | -236728.0292
[6 empty] | 4.8 | 300 | 202.299 | 0.0013487 | 0.317 | 0.0029659 | 106.882 | -10.0802 | -361.8674 | -212778.0121
[6 empty] | 4.805 | 296.3065 | 165.1536 | 0.001101 | 0.2588 | 0.003633 | 71.235 | -11.6413 | -312.2257 | -183588.6941
[6 empty] | 4.81 | 285.317 | 123.9416 | 0.00082628 | 0.19422 | 0.004841 | 40.1191 | -12.9158 | -254.8959 | -149878.8132
[6 empty] | 4.815 | 267.302 | 79.6777 | 0.00053118 | 0.12485 | 0.0075303 | 16.5802 | -13.8723 | -191.2898 | -112478.4185
[6 empty] | 4.82 | 242.7051 | 33.4519 | 0.00022301 | 0.052419 | 0.017936 | 2.9225 | -14.4871 | -122.9735 | -72308.4318
[6 empty] | 4.825 | 212.132 | -13.5976 | -9.0651e-05 | -0.021307 | -0.044125 | 0.48288 | -14.7453 | -51.6292 | -30357.9716
[6 empty] | 4.83 | 176.3356 | -60.3123 | -0.00040208 | -0.094509 | -0.0099482 | 9.5001 | -14.6404 | 20.9864 | 12340.0026
[6 empty] | 4.835 | 136.1971 | -105.5419 | -0.00070361 | -0.16538 | -0.0056849 | 29.0916 | -14.1749 | 93.0852 | 54734.1251
[6 empty] | 4.84 | 92.7051 | -148.1728 | -0.00098782 | -0.23219 | -0.0040493 | 57.3395 | -13.3605 | 162.892 | 95780.5117
[6 empty] | 4.845 | 46.9303 | -187.1551 | -0.0012477 | -0.29327 | -0.0032059 | 91.4787 | -12.217 | 228.6879 | 134468.4642
[6 empty] | 4.85 | 7.7077e-10 | -221.529 | -0.0014769 | -0.34714 | -0.0027084 | 128.1676 | -10.7728 | 288.8526 | 169845.3569
[6 empty] | 4.855 | -46.9303 | -250.4481 | -0.0016697 | -0.39245 | -0.0023957 | 163.8146 | -9.0632 | 341.9049 | 201040.0932
[6 empty] | 4.86 | -92.7051 | -273.2004 | -0.0018213 | -0.4281 | -0.0021962 | 194.9305 | -7.1306 | 386.5384 | 227284.5552
[6 empty] | 4.865 | -136.1971 | -289.2256 | -0.0019282 | -0.45322 | -0.0020745 | 218.4693 | -5.0223 | 421.6539 | 247932.5171
[6 empty] | 4.87 | -176.3356 | -298.1291 | -0.0019875 | -0.46717 | -0.0020126 | 232.127 | -2.7903 | 446.387 | 262475.5576
[6 empty] | 4.875 | -212.132 | -299.6917 | -0.0019979 | -0.46962 | -0.0020021 | 234.5667 | -0.48971 | 460.1285 | 270555.5788
[6 empty] | 4.88 | -242.7051 | -293.8748 | -0.0019592 | -0.4605 | -0.0020417 | 225.5494 | 1.823 | 462.5402 | 271973.6237
[6 empty] | 4.885 | -267.302 | -280.8218 | -0.0018721 | -0.44005 | -0.0021366 | 205.958 | 4.0908 | 453.5625 | 266694.7754
[6 empty] | 4.89 | -285.317 | -260.8541 | -0.001739 | -0.40876 | -0.0023001 | 177.7101 | 6.2579 | 433.4167 | 254849.0166
[6 empty] | 4.895 | -296.3065 | -234.4632 | -0.0015631 | -0.3674 | -0.002559 | 143.5708 | 8.2709 | 402.5987 | 236728.0292
[6 empty] | 4.9 | -300 | -202.299 | -0.0013487 | -0.317 | -0.0029659 | 106.882 | 10.0802 | 361.8674 | 212778.0121
[6 empty] | 4.905 | -296.3065 | -165.1536 | -0.001101 | -0.2588 | -0.003633 | 71.235 | 11.6413 | 312.2257 | 183588.6941
[6 empty] | 4.91 | -285.317 | -123.9416 | -0.00082628 | -0.19422 | -0.004841 | 40.1191 | 12.9158 | 254.8959 | 149878.8132
[6 empty] | 4.915 | -267.302 | -79.6777 | -0.00053118 | -0.12485 | -0.0075303 | 16.5802 | 13.8723 | 191.2898 | 112478.4185
[6 empty] | 4.92 | -242.7051 | -33.4519 | -0.00022301 | -0.052419 | -0.017936 | 2.9225 | 14.4871 | 122.9735 | 72308.4318
[6 empty] | 4.925 | -212.132 | 13.5976 | 9.0651e-05 | 0.021307 | 0.044125 | 0.48288 | 14.7453 | 51.6292 | 30357.9716
[6 empty] | 4.93 | -176.3356 | 60.3123 | 0.00040208 | 0.094509 | 0.0099482 | 9.5001 | 14.6404 | -20.9864 | -12340.0026
[6 empty] | 4.935 | -136.1971 | 105.5419 | 0.00070361 | 0.16538 | 0.0056849 | 29.0916 | 14.1749 | -93.0852 | -54734.1251
[6 empty] | 4.94 | -92.7051 | 148.1728 | 0.00098782 | 0.23219 | 0.0040493 | 57.3395 | 13.3605 | -162.892 | -95780.5117
[6 empty] | 4.945 | -46.9303 | 187.1551 | 0.0012477 | 0.29327 | 0.0032059 | 91.4787 | 12.217 | -228.6879 | -134468.4642
[6 empty] | 4.95 | -7.9105e-10 | 221.529 | 0.0014769 | 0.34714 | 0.0027084 | 128.1676 | 10.7728 | -288.8526 | -169845.3569
[6 empty] | 4.955 | 46.9303 | 250.4481 | 0.0016697 | 0.39245 | 0.0023957 | 163.8146 | 9.0632 | -341.9049 | -201040.0932
[6 empty] | 4.96 | 92.7051 | 273.2004 | 0.0018213 | 0.4281 | 0.0021962 | 194.9305 | 7.1306 | -386.5384 | -227284.5552
[6 empty] | 4.965 | 136.1971 | 289.2256 | 0.0019282 | 0.45322 | 0.0020745 | 218.4693 | 5.0223 | -421.6539 | -247932.5171
[6 empty] | 4.97 | 176.3356 | 298.1291 | 0.0019875 | 0.46717 | 0.0020126 | 232.127 | 2.7903 | -446.387 | -262475.5576
[6 empty] | 4.975 | 212.132 | 299.6917 | 0.0019979 | 0.46962 | 0.0020021 | 234.5667 | 0.48971 | -460.1285 | -270555.5788
[6 empty] | 4.98 | 242.7051 | 293.8748 | 0.0019592 | 0.4605 | 0.0020417 | 225.5494 | -1.823 | -462.5402 | -271973.6237
[6 empty] | 4.985 | 267.302 | 280.8218 | 0.0018721 | 0.44005 | 0.0021366 | 205.958 | -4.0908 | -453.5625 | -266694.7754
[6 empty] | 4.99 | 285.317 | 260.8541 | 0.001739 | 0.40876 | 0.0023001 | 177.7101 | -6.2579 | -433.4167 | -254849.0166
[6 empty] | 4.995 | 296.3065 | 234.4632 | 0.0015631 | 0.3674 | 0.002559 | 143.5708 | -8.2709 | -402.5987 | -236728.0292
[6 empty] | 5 | 300 | 202.299 | 0.0013487 | 0.317 | 0.0029659 | 106.882 | -10.0802 | -361.8674 | -212778.0121

## Sheet2
F0 | 300 | R | Transfer Function | X
Mass | 588 | 0 | 1 | 2
Spring Constant | 150000 | 0.05 | 1.0025 | 2.005
Damping | 15000 | 0.1 | 1.01 | 2.0201
wn | 15.9719 | 0.15 | 1.0229 | 2.0458
f | 2.542 | 0.2 | 1.0414 | 2.0829
X(Static) | 0.002 | 0.25 | 1.0663 | 2.1326
|  | 0.3 | 1.0983 | 2.1966
|  | 0.35 | 1.1387 | 2.2774
|  | 0.4 | 1.1891 | 2.3783
|  | 0.45 | 1.2519 | 2.5039
|  | 0.5 | 1.3304 | 2.6608
|  | 0.55 | 1.4293 | 2.8585
|  | 0.6 | 1.5557 | 3.1114
|  | 0.65 | 1.7207 | 3.4415
|  | 0.7 | 1.9426 | 3.8851
|  | 0.75 | 2.2529 | 4.5057
|  | 0.8 | 2.7116 | 5.4233
|  | 0.85 | 3.4456 | 6.8912
|  | 0.9 | 4.7565 | 9.513
|  | 0.95 | 7.3459 | 14.6919
|  | 1 | 10 | 20
|  | 1.05 | 6.815 | 13.63
|  | 1.1 | 4.2182 | 8.4365
|  | 1.15 | 2.9206 | 5.8413
|  | 1.2 | 2.1926 | 4.3853
|  | 1.25 | 1.7354 | 3.4709
|  | 1.3 | 1.4242 | 2.8484
|  | 1.35 | 1.1998 | 2.3995
|  | 1.4 | 1.0308 | 2.0615
|  | 1.45 | 0.89929 | 1.7986
|  | 1.5 | 0.7943 | 1.5886
|  | 1.55 | 0.7087 | 1.4174
|  | 1.6 | 0.63768 | 1.2754
|  | 1.65 | 0.57791 | 1.1558
|  | 1.7 | 0.52697 | 1.0539
|  | 1.75 | 0.48311 | 0.96623
|  | 1.8 | 0.44499 | 0.88999
|  | 1.85 | 0.4116 | 0.8232
|  | 1.9 | 0.38213 | 0.76426
|  | 1.95 | 0.35596 | 0.71193
|  | 2 | 0.3326 | 0.66519

## InputWaveform
Time | F0cos(wt)
0 | 300
0.005 | 296.3064
0.01 | 285.3171
0.015 | 267.3021
0.02 | 242.7051
0.025 | 212.1321
0.03 | 176.3355
0.035 | 136.197
0.04 | 92.7051
0.045 | 46.9302
0.05 | 0
0.055 | -46.9302
0.06 | -92.7051
0.065 | -136.197
0.07 | -176.3355
0.075 | -212.1321
0.08 | -242.7051
0.085 | -267.3021
0.09 | -285.3171
0.095 | -296.3064
0.1 | -300
0.105 | -296.3064
0.11 | -285.3171
0.115 | -267.3021
0.12 | -242.7051
0.125 | -212.1321
0.13 | -176.3355
0.135 | -136.197
0.14 | -92.7051
0.145 | -46.9302
0.15 | 0
0.155 | 46.9302
0.16 | 92.7051
0.165 | 136.197
0.17 | 176.3355
0.175 | 212.1321
0.18 | 242.7051
0.185 | 267.3021
0.19 | 285.3171
0.195 | 296.3064
0.2 | 300
0.205 | 296.3064
0.21 | 285.3171
0.215 | 267.3021
0.22 | 242.7051
0.225 | 212.1321
0.23 | 176.3355
0.235 | 136.197
0.24 | 92.7051
0.245 | 46.9302
0.25 | 0
0.255 | -46.9302
0.26 | -92.7051
0.265 | -136.197
0.27 | -176.3355
0.275 | -212.1321
0.28 | -242.7051
0.285 | -267.3021
0.29 | -285.3171
0.295 | -296.3064
0.3 | -300
0.305 | -296.3064
0.31 | -285.3171
0.315 | -267.3021
0.32 | -242.7051
0.325 | -212.1321
0.33 | -176.3355
0.335 | -136.197
0.34 | -92.7051
0.345 | -46.9302
0.35 | 0
0.355 | 46.9302
0.36 | 92.7051
0.365 | 136.197
0.37 | 176.3355
0.375 | 212.1321
0.38 | 242.7051
0.385 | 267.3021
0.39 | 285.3171
0.395 | 296.3064
0.4 | 300
0.405 | 296.3064
0.41 | 285.3171
0.415 | 267.3021
0.42 | 242.7051
0.425 | 212.1321
0.43 | 176.3355
0.435 | 136.197
0.44 | 92.7051
0.445 | 46.9302
0.45 | 0
0.455 | -46.9302
0.46 | -92.7051
0.465 | -136.197
0.47 | -176.3355
0.475 | -212.1321
0.48 | -242.7051
0.485 | -267.3021
0.49 | -285.3171
0.495 | -296.3064
0.5 | -300
0.505 | -296.3064
0.51 | -285.3171
0.515 | -267.3021
0.52 | -242.7051
0.525 | -212.1321
0.53 | -176.3355
0.535 | -136.197
0.54 | -92.7051
0.545 | -46.9302
0.55 | 0
0.555 | 46.9302
0.56 | 92.7051
0.565 | 136.197
0.57 | 176.3355
0.575 | 212.1321
0.58 | 242.7051
0.585 | 267.3021
0.59 | 285.3171
0.595 | 296.3064
0.6 | 300
0.605 | 296.3064
0.61 | 285.3171
0.615 | 267.3021
0.62 | 242.7051
0.625 | 212.1321
0.63 | 176.3355
0.635 | 136.197
0.64 | 92.7051
0.645 | 46.9302
0.65 | 0
0.655 | -46.9302
0.66 | -92.7051
0.665 | -136.197
0.67 | -176.3355
0.675 | -212.1321
0.68 | -242.7051
0.685 | -267.3021
0.69 | -285.3171
0.695 | -296.3064
0.7 | -300
0.705 | -296.3064
0.71 | -285.3171
0.715 | -267.3021
0.72 | -242.7051
0.725 | -212.1321
0.73 | -176.3355
0.735 | -136.197
0.74 | -92.7051
0.745 | -46.9302
0.75 | 0
0.755 | 46.9302
0.76 | 92.7051
0.765 | 136.197
0.77 | 176.3355
0.775 | 212.1321
0.78 | 242.7051
0.785 | 267.3021
0.79 | 285.3171
0.795 | 296.3064
0.8 | 300
0.805 | 296.3064
0.81 | 285.3171
0.815 | 267.3021
0.82 | 242.7051
0.825 | 212.1321
0.83 | 176.3355
0.835 | 136.197
0.84 | 92.7051
0.845 | 46.9302
0.85 | 0
0.855 | -46.9302
0.86 | -92.7051
0.865 | -136.197
0.87 | -176.3355
0.875 | -212.1321
0.88 | -242.7051
0.885 | -267.3021
0.89 | -285.3171
0.895 | -296.3064
0.9 | -300
0.905 | -296.3064
0.91 | -285.3171
0.915 | -267.3021
0.92 | -242.7051
0.925 | -212.1321
0.93 | -176.3355
0.935 | -136.197
0.94 | -92.7051
0.945 | -46.9302
0.95 | 0
0.955 | 46.9302
0.96 | 92.7051
0.965 | 136.197
0.97 | 176.3355
0.975 | 212.1321
0.98 | 242.7051
0.985 | 267.3021
0.99 | 285.3171
0.995 | 296.3064
1 | 300
1.005 | 296.3064
1.01 | 285.3171
1.015 | 267.3021
1.02 | 242.7051
1.025 | 212.1321
1.03 | 176.3355
1.035 | 136.197
1.04 | 92.7051
1.045 | 46.9302
1.05 | 0
1.055 | -46.9302
1.06 | -92.7051
1.065 | -136.197
1.07 | -176.3355
1.075 | -212.1321
1.08 | -242.7051
1.085 | -267.3021
1.09 | -285.3171
1.095 | -296.3064
1.1 | -300
1.105 | -296.3064
1.11 | -285.3171
1.115 | -267.3021
1.12 | -242.7051
1.125 | -212.1321
1.13 | -176.3355
1.135 | -136.197
1.14 | -92.7051
1.145 | -46.9302
1.15 | 0
1.155 | 46.9302
1.16 | 92.7051
1.165 | 136.197
1.17 | 176.3355
1.175 | 212.1321
1.18 | 242.7051
1.185 | 267.3021
1.19 | 285.3171
1.195 | 296.3064
1.2 | 300
1.205 | 296.3064
1.21 | 285.3171
1.215 | 267.3021
1.22 | 242.7051
1.225 | 212.1321
1.23 | 176.3355
1.235 | 136.197
1.24 | 92.7051
1.245 | 46.9302
1.25 | 0
1.255 | -46.9302
1.26 | -92.7051
1.265 | -136.197
1.27 | -176.3355
1.275 | -212.1321
1.28 | -242.7051
1.285 | -267.3021
1.29 | -285.3171
1.295 | -296.3064
1.3 | -300
1.305 | -296.3064
1.31 | -285.3171
1.315 | -267.3021
1.32 | -242.7051
1.325 | -212.1321
1.33 | -176.3355
1.335 | -136.197
1.34 | -92.7051
1.345 | -46.9302
1.35 | 0
1.355 | 46.9302
1.36 | 92.7051
1.365 | 136.197
1.37 | 176.3355
1.375 | 212.1321
1.38 | 242.7051
1.385 | 267.3021
1.39 | 285.3171
1.395 | 296.3064
1.4 | 300
1.405 | 296.3064
1.41 | 285.3171
1.415 | 267.3021
1.42 | 242.7051
1.425 | 212.1321
1.43 | 176.3355
1.435 | 136.197
1.44 | 92.7051
1.445 | 46.9302
1.45 | 0
1.455 | -46.9302
1.46 | -92.7051
1.465 | -136.197
1.47 | -176.3355
1.475 | -212.1321
1.48 | -242.7051
1.485 | -267.3021
1.49 | -285.3171
1.495 | -296.3064
1.5 | -300
1.505 | -296.3064
1.51 | -285.3171
1.515 | -267.3021
1.52 | -242.7051
1.525 | -212.1321
1.53 | -176.3355
1.535 | -136.197
1.54 | -92.7051
1.545 | -46.9302
1.55 | 0
1.555 | 46.9302
1.56 | 92.7051
1.565 | 136.197
1.57 | 176.3355
1.575 | 212.1321
1.58 | 242.7051
1.585 | 267.3021
1.59 | 285.3171
1.595 | 296.3064
1.6 | 300
1.605 | 296.3064
1.61 | 285.3171
1.615 | 267.3021
1.62 | 242.7051
1.625 | 212.1321
1.63 | 176.3355
1.635 | 136.197
1.64 | 92.7051
1.645 | 46.9302
1.65 | 0
1.655 | -46.9302
1.66 | -92.7051
1.665 | -136.197
1.67 | -176.3355
1.675 | -212.1321
1.68 | -242.7051
1.685 | -267.3021
1.69 | -285.3171
1.695 | -296.3064
1.7 | -300
1.705 | -296.3064
1.71 | -285.3171
1.715 | -267.3021
1.72 | -242.7051
1.725 | -212.1321
1.73 | -176.3355
1.735 | -136.197
1.74 | -92.7051
1.745 | -46.9302
1.75 | 0
1.755 | 46.9302
1.76 | 92.7051
1.765 | 136.197
1.77 | 176.3355
1.775 | 212.1321
1.78 | 242.7051
1.785 | 267.3021
1.79 | 285.3171
1.795 | 296.3064
1.8 | 300
1.805 | 296.3064
1.81 | 285.3171
1.815 | 267.3021
1.82 | 242.7051
1.825 | 212.1321
1.83 | 176.3355
1.835 | 136.197
1.84 | 92.7051
1.845 | 46.9302
1.85 | 0
1.855 | -46.9302
1.86 | -92.7051
1.865 | -136.197
1.87 | -176.3355
1.875 | -212.1321
1.88 | -242.7051
1.885 | -267.3021
1.89 | -285.3171
1.895 | -296.3064
1.9 | -300
1.905 | -296.3064
1.91 | -285.3171
1.915 | -267.3021
1.92 | -242.7051
1.925 | -212.1321
1.93 | -176.3355
1.935 | -136.197
1.94 | -92.7051
1.945 | -46.9302
1.95 | 0
1.955 | 46.9302
1.96 | 92.7051
1.965 | 136.197
1.97 | 176.3355
1.975 | 212.1321
1.98 | 242.7051
1.985 | 267.3021
1.99 | 285.3171
1.995 | 296.3064
2 | 300
2.005 | 296.3064
2.01 | 285.3171
2.015 | 267.3021
2.02 | 242.7051
2.025 | 212.1321
2.03 | 176.3355
2.035 | 136.197
2.04 | 92.7051
2.045 | 46.9302
2.05 | 0
2.055 | -46.9302
2.06 | -92.7051
2.065 | -136.197
2.07 | -176.3355
2.075 | -212.1321
2.08 | -242.7051
2.085 | -267.3021
2.09 | -285.3171
2.095 | -296.3064
2.1 | -300
2.105 | -296.3064
2.11 | -285.3171
2.115 | -267.3021
2.12 | -242.7051
2.125 | -212.1321
2.13 | -176.3355
2.135 | -136.197
2.14 | -92.7051
2.145 | -46.9302
2.15 | 0
2.155 | 46.9302
2.16 | 92.7051
2.165 | 136.197
2.17 | 176.3355
2.175 | 212.1321
2.18 | 242.7051
2.185 | 267.3021
2.19 | 285.3171
2.195 | 296.3064
2.2 | 300
2.205 | 296.3064
2.21 | 285.3171
2.215 | 267.3021
2.22 | 242.7051
2.225 | 212.1321
2.23 | 176.3355
2.235 | 136.197
2.24 | 92.7051
2.245 | 46.9302
2.25 | 0
2.255 | -46.9302
2.26 | -92.7051
2.265 | -136.197
2.27 | -176.3355
2.275 | -212.1321
2.28 | -242.7051
2.285 | -267.3021
2.29 | -285.3171
2.295 | -296.3064
2.3 | -300
2.305 | -296.3064
2.31 | -285.3171
2.315 | -267.3021
2.32 | -242.7051
2.325 | -212.1321
2.33 | -176.3355
2.335 | -136.197
2.34 | -92.7051
2.345 | -46.9302
2.35 | 0
2.355 | 46.9302
2.36 | 92.7051
2.365 | 136.197
2.37 | 176.3355
2.375 | 212.1321
2.38 | 242.7051
2.385 | 267.3021
2.39 | 285.3171
2.395 | 296.3064
2.4 | 300
2.405 | 296.3064
2.41 | 285.3171
2.415 | 267.3021
2.42 | 242.7051
2.425 | 212.1321
2.43 | 176.3355
2.435 | 136.197
2.44 | 92.7051
2.445 | 46.9302
2.45 | 0
2.455 | -46.9302
2.46 | -92.7051
2.465 | -136.197
2.47 | -176.3355
2.475 | -212.1321
2.48 | -242.7051
2.485 | -267.3021
2.49 | -285.3171
2.495 | -296.3064
2.5 | -300
2.505 | -296.3064
2.51 | -285.3171
2.515 | -267.3021
2.52 | -242.7051
2.525 | -212.1321
2.53 | -176.3355
2.535 | -136.197
2.54 | -92.7051
2.545 | -46.9302
2.55 | 0
2.555 | 46.9302
2.56 | 92.7051
2.565 | 136.197
2.57 | 176.3355
2.575 | 212.1321
2.58 | 242.7051
2.585 | 267.3021
2.59 | 285.3171
2.595 | 296.3064
2.6 | 300
2.605 | 296.3064
2.61 | 285.3171
2.615 | 267.3021
2.62 | 242.7051
2.625 | 212.1321
2.63 | 176.3355
2.635 | 136.197
2.64 | 92.7051
2.645 | 46.9302
2.65 | 0
2.655 | -46.9302
2.66 | -92.7051
2.665 | -136.197
2.67 | -176.3355
2.675 | -212.1321
2.68 | -242.7051
2.685 | -267.3021
2.69 | -285.3171
2.695 | -296.3064
2.7 | -300
2.705 | -296.3064
2.71 | -285.3171
2.715 | -267.3021
2.72 | -242.7051
2.725 | -212.1321
2.73 | -176.3355
2.735 | -136.197
2.74 | -92.7051
2.745 | -46.9302
2.75 | 0
2.755 | 46.9302
2.76 | 92.7051
2.765 | 136.197
2.77 | 176.3355
2.775 | 212.1321
2.78 | 242.7051
2.785 | 267.3021
2.79 | 285.3171
2.795 | 296.3064
2.8 | 300
2.805 | 296.3064
2.81 | 285.3171
2.815 | 267.3021
2.82 | 242.7051
2.825 | 212.1321
2.83 | 176.3355
2.835 | 136.197
2.84 | 92.7051
2.845 | 46.9302
2.85 | 0
2.855 | -46.9302
2.86 | -92.7051
2.865 | -136.197
2.87 | -176.3355
2.875 | -212.1321
2.88 | -242.7051
2.885 | -267.3021
2.89 | -285.3171
2.895 | -296.3064
2.9 | -300
2.905 | -296.3064
2.91 | -285.3171
2.915 | -267.3021
2.92 | -242.7051
2.925 | -212.1321
2.93 | -176.3355
2.935 | -136.197
2.94 | -92.7051
2.945 | -46.9302
2.95 | 0
2.955 | 46.9302
2.96 | 92.7051
2.965 | 136.197
2.97 | 176.3355
2.975 | 212.1321
2.98 | 242.7051
2.985 | 267.3021
2.99 | 285.3171
2.995 | 296.3064
3 | 300
3.005 | 296.3064
3.01 | 285.3171
3.015 | 267.3021
3.02 | 242.7051
3.025 | 212.1321
3.03 | 176.3355
3.035 | 136.197
3.04 | 92.7051
3.045 | 46.9302
3.05 | 0
3.055 | -46.9302
3.06 | -92.7051
3.065 | -136.197
3.07 | -176.3355
3.075 | -212.1321
3.08 | -242.7051
3.085 | -267.3021
3.09 | -285.3171
3.095 | -296.3064
3.1 | -300
3.105 | -296.3064
3.11 | -285.3171
3.115 | -267.3021
3.12 | -242.7051
3.125 | -212.1321
3.13 | -176.3355
3.135 | -136.197
3.14 | -92.7051
3.145 | -46.9302
3.15 | 0
3.155 | 46.9302
3.16 | 92.7051
3.165 | 136.197
3.17 | 176.3355
3.175 | 212.1321
3.18 | 242.7051
3.185 | 267.3021
3.19 | 285.3171
3.195 | 296.3064
3.2 | 300
3.205 | 296.3064
3.21 | 285.3171
3.215 | 267.3021
3.22 | 242.7051
3.225 | 212.1321
3.23 | 176.3355
3.235 | 136.197
3.24 | 92.7051
3.245 | 46.9302
3.25 | 0
3.255 | -46.9302
3.26 | -92.7051
3.265 | -136.197
3.27 | -176.3355
3.275 | -212.1321
3.28 | -242.7051
3.285 | -267.3021
3.29 | -285.3171
3.295 | -296.3064
3.3 | -300
3.305 | -296.3064
3.31 | -285.3171
3.315 | -267.3021
3.32 | -242.7051
3.325 | -212.1321
3.33 | -176.3355
3.335 | -136.197
3.34 | -92.7051
3.345 | -46.9302
3.35 | 0
3.355 | 46.9302
3.36 | 92.7051
3.365 | 136.197
3.37 | 176.3355
3.375 | 212.1321
3.38 | 242.7051
3.385 | 267.3021
3.39 | 285.3171
3.395 | 296.3064
3.4 | 300
3.405 | 296.3064
3.41 | 285.3171
3.415 | 267.3021
3.42 | 242.7051
3.425 | 212.1321
3.43 | 176.3355
3.435 | 136.197
3.44 | 92.7051
3.445 | 46.9302
3.45 | 0
3.455 | -46.9302
3.46 | -92.7051
3.465 | -136.197
3.47 | -176.3355
3.475 | -212.1321
3.48 | -242.7051
3.485 | -267.3021
3.49 | -285.3171
3.495 | -296.3064
3.5 | -300
3.505 | -296.3064
3.51 | -285.3171
3.515 | -267.3021
3.52 | -242.7051
3.525 | -212.1321
3.53 | -176.3355
3.535 | -136.197
3.54 | -92.7051
3.545 | -46.9302
3.55 | 0
3.555 | 46.9302
3.56 | 92.7051
3.565 | 136.197
3.57 | 176.3355
3.575 | 212.1321
3.58 | 242.7051
3.585 | 267.3021
3.59 | 285.3171
3.595 | 296.3064
3.6 | 300
3.605 | 296.3064
3.61 | 285.3171
3.615 | 267.3021
3.62 | 242.7051
3.625 | 212.1321
3.63 | 176.3355
3.635 | 136.197
3.64 | 92.7051
3.645 | 46.9302
3.65 | 0
3.655 | -46.9302
3.66 | -92.7051
3.665 | -136.197
3.67 | -176.3355
3.675 | -212.1321
3.68 | -242.7051
3.685 | -267.3021
3.69 | -285.3171
3.695 | -296.3064
3.7 | -300
3.705 | -296.3064
3.71 | -285.3171
3.715 | -267.3021
3.72 | -242.7051
3.725 | -212.1321
3.73 | -176.3355
3.735 | -136.197
3.74 | -92.7051
3.745 | -46.9302
3.75 | 0
3.755 | 46.9302
3.76 | 92.7051
3.765 | 136.197
3.77 | 176.3355
3.775 | 212.1321
3.78 | 242.7051
3.785 | 267.3021
3.79 | 285.3171
3.795 | 296.3064
3.8 | 300
3.805 | 296.3064
3.81 | 285.3171
3.815 | 267.3021
3.82 | 242.7051
3.825 | 212.1321
3.83 | 176.3355
3.835 | 136.197
3.84 | 92.7051
3.845 | 46.9302
3.85 | 0
3.855 | -46.9302
3.86 | -92.7051
3.865 | -136.197
3.87 | -176.3355
3.875 | -212.1321
3.88 | -242.7051
3.885 | -267.3021
3.89 | -285.3171
3.895 | -296.3064
3.9 | -300
3.905 | -296.3064
3.91 | -285.3171
3.915 | -267.3021
3.92 | -242.7051
3.925 | -212.1321
3.93 | -176.3355
3.935 | -136.197
3.94 | -92.7051
3.945 | -46.9302
3.95 | 0
3.955 | 46.9302
3.96 | 92.7051
3.965 | 136.197
3.97 | 176.3355
3.975 | 212.1321
3.98 | 242.7051
3.985 | 267.3021
3.99 | 285.3171
3.995 | 296.3064
4 | 300
4.005 | 296.3064
4.01 | 285.3171
4.015 | 267.3021
4.02 | 242.7051
4.025 | 212.1321
4.03 | 176.3355
4.035 | 136.197
4.04 | 92.7051
4.045 | 46.9302
4.05 | 0
4.055 | -46.9302
4.06 | -92.7051
4.065 | -136.197
4.07 | -176.3355
4.075 | -212.1321
4.08 | -242.7051
4.085 | -267.3021
4.09 | -285.3171
4.095 | -296.3064
4.1 | -300
4.105 | -296.3064
4.11 | -285.3171
4.115 | -267.3021
4.12 | -242.7051
4.125 | -212.1321
4.13 | -176.3355
4.135 | -136.197
4.14 | -92.7051
4.145 | -46.9302
4.15 | 0
4.155 | 46.9302
4.16 | 92.7051
4.165 | 136.197
4.17 | 176.3355
4.175 | 212.1321
4.18 | 242.7051
4.185 | 267.3021
4.19 | 285.3171
4.195 | 296.3064
4.2 | 300
4.205 | 296.3064
4.21 | 285.3171
4.215 | 267.3021
4.22 | 242.7051
4.225 | 212.1321
4.23 | 176.3355
4.235 | 136.197
4.24 | 92.7051
4.245 | 46.9302
4.25 | 0
4.255 | -46.9302
4.26 | -92.7051
4.265 | -136.197
4.27 | -176.3355
4.275 | -212.1321
4.28 | -242.7051
4.285 | -267.3021
4.29 | -285.3171
4.295 | -296.3064
4.3 | -300
4.305 | -296.3064
4.31 | -285.3171
4.315 | -267.3021
4.32 | -242.7051
4.325 | -212.1321
4.33 | -176.3355
4.335 | -136.197
4.34 | -92.7051
4.345 | -46.9302
4.35 | 0
4.355 | 46.9302
4.36 | 92.7051
4.365 | 136.197
4.37 | 176.3355
4.375 | 212.1321
4.38 | 242.7051
4.385 | 267.3021
4.39 | 285.3171
4.395 | 296.3064
4.4 | 300
4.405 | 296.3064
4.41 | 285.3171
4.415 | 267.3021
4.42 | 242.7051
4.425 | 212.1321
4.43 | 176.3355
4.435 | 136.197
4.44 | 92.7051
4.445 | 46.9302
4.45 | 0
4.455 | -46.9302
4.46 | -92.7051
4.465 | -136.197
4.47 | -176.3355
4.475 | -212.1321
4.48 | -242.7051
4.485 | -267.3021
4.49 | -285.3171
4.495 | -296.3064
4.5 | -300
4.505 | -296.3064
4.51 | -285.3171
4.515 | -267.3021
4.52 | -242.7051
4.525 | -212.1321
4.53 | -176.3355
4.535 | -136.197
4.54 | -92.7051
4.545 | -46.9302
4.55 | 0
4.555 | 46.9302
4.56 | 92.7051
4.565 | 136.197
4.57 | 176.3355
4.575 | 212.1321
4.58 | 242.7051
4.585 | 267.3021
4.59 | 285.3171
4.595 | 296.3064
4.6 | 300
4.605 | 296.3064
4.61 | 285.3171
4.615 | 267.3021
4.62 | 242.7051
4.625 | 212.1321
4.63 | 176.3355
4.635 | 136.197
4.64 | 92.7051
4.645 | 46.9302
4.65 | 0
4.655 | -46.9302
4.66 | -92.7051
4.665 | -136.197
4.67 | -176.3355
4.675 | -212.1321
4.68 | -242.7051
4.685 | -267.3021
4.69 | -285.3171
4.695 | -296.3064
4.7 | -300
4.705 | -296.3064
4.71 | -285.3171
4.715 | -267.3021
4.72 | -242.7051
4.725 | -212.1321
4.73 | -176.3355
4.735 | -136.197
4.74 | -92.7051
4.745 | -46.9302
4.75 | 0
4.755 | 46.9302
4.76 | 92.7051
4.765 | 136.197
4.77 | 176.3355
4.775 | 212.1321
4.78 | 242.7051
4.785 | 267.3021
4.79 | 285.3171
4.795 | 296.3064
4.8 | 300
4.805 | 296.3064
4.81 | 285.3171
4.815 | 267.3021
4.82 | 242.7051
4.825 | 212.1321
4.83 | 176.3355
4.835 | 136.197
4.84 | 92.7051
4.845 | 46.9302
4.85 | 0
4.855 | -46.9302
4.86 | -92.7051
4.865 | -136.197
4.87 | -176.3355
4.875 | -212.1321
4.88 | -242.7051
4.885 | -267.3021
4.89 | -285.3171
4.895 | -296.3064
4.9 | -300
4.905 | -296.3064
4.91 | -285.3171
4.915 | -267.3021
4.92 | -242.7051
4.925 | -212.1321
4.93 | -176.3355
4.935 | -136.197
4.94 | -92.7051
4.945 | -46.9302
4.95 | 0
4.955 | 46.9302
4.96 | 92.7051
4.965 | 136.197
4.97 | 176.3355
4.975 | 212.1321
4.98 | 242.7051
4.985 | 267.3021
4.99 | 285.3171
4.995 | 296.3064
5 | 300

## OutputFile
Time (s) | InputForce (N) | Displacement (mm)
0 | 300 | 0.4701
0.005 | 296.3064 | 0.46431
0.01 | 285.3171 | 0.44709
0.015 | 267.3021 | 0.41886
0.02 | 242.7051 | 0.38032
0.025 | 212.1321 | 0.33241
0.03 | 176.3355 | 0.27632
0.035 | 136.197 | 0.21342
0.04 | 92.7051 | 0.14527
0.045 | 46.9302 | 0.07354
0.05 | 0 | 2.8784e-17
0.055 | -46.9302 | -0.07354
0.06 | -92.7051 | -0.14527
0.065 | -136.197 | -0.21342
0.07 | -176.3355 | -0.27632
0.075 | -212.1321 | -0.33241
0.08 | -242.7051 | -0.38032
0.085 | -267.3021 | -0.41886
0.09 | -285.3171 | -0.44709
0.095 | -296.3064 | -0.46431
0.1 | -300 | -0.4701
0.105 | -296.3064 | -0.46431
0.11 | -285.3171 | -0.44709
0.115 | -267.3021 | -0.41886
0.12 | -242.7051 | -0.38032
0.125 | -212.1321 | -0.33241
0.13 | -176.3355 | -0.27632
0.135 | -136.197 | -0.21342
0.14 | -92.7051 | -0.14527
0.145 | -46.9302 | -0.07354
0.15 | 0 | -8.6353e-17
0.155 | 46.9302 | 0.07354
0.16 | 92.7051 | 0.14527
0.165 | 136.197 | 0.21342
0.17 | 176.3355 | 0.27632
0.175 | 212.1321 | 0.33241
0.18 | 242.7051 | 0.38032
0.185 | 267.3021 | 0.41886
0.19 | 285.3171 | 0.44709
0.195 | 296.3064 | 0.46431
0.2 | 300 | 0.4701
0.205 | 296.3064 | 0.46431
0.21 | 285.3171 | 0.44709
0.215 | 267.3021 | 0.41886
0.22 | 242.7051 | 0.38032
0.225 | 212.1321 | 0.33241
0.23 | 176.3355 | 0.27632
0.235 | 136.197 | 0.21342
0.24 | 92.7051 | 0.14527
0.245 | 46.9302 | 0.07354
0.25 | 0 | 1.4392e-16
0.255 | -46.9302 | -0.07354
0.26 | -92.7051 | -0.14527
0.265 | -136.197 | -0.21342
0.27 | -176.3355 | -0.27632
0.275 | -212.1321 | -0.33241
0.28 | -242.7051 | -0.38032
0.285 | -267.3021 | -0.41886
0.29 | -285.3171 | -0.44709
0.295 | -296.3064 | -0.46431
0.3 | -300 | -0.4701
0.305 | -296.3064 | -0.46431
0.31 | -285.3171 | -0.44709
0.315 | -267.3021 | -0.41886
0.32 | -242.7051 | -0.38032
0.325 | -212.1321 | -0.33241
0.33 | -176.3355 | -0.27632
0.335 | -136.197 | -0.21342
0.34 | -92.7051 | -0.14527
0.345 | -46.9302 | -0.07354
0.35 | 0 | -2.0149e-16
0.355 | 46.9302 | 0.07354
0.36 | 92.7051 | 0.14527
0.365 | 136.197 | 0.21342
0.37 | 176.3355 | 0.27632
0.375 | 212.1321 | 0.33241
0.38 | 242.7051 | 0.38032
0.385 | 267.3021 | 0.41886
0.39 | 285.3171 | 0.44709
0.395 | 296.3064 | 0.46431
0.4 | 300 | 0.4701
0.405 | 296.3064 | 0.46431
0.41 | 285.3171 | 0.44709
0.415 | 267.3021 | 0.41886
0.42 | 242.7051 | 0.38032
0.425 | 212.1321 | 0.33241
0.43 | 176.3355 | 0.27632
0.435 | 136.197 | 0.21342
0.44 | 92.7051 | 0.14527
0.445 | 46.9302 | 0.07354
0.45 | 0 | 2.5906e-16
0.455 | -46.9302 | -0.07354
0.46 | -92.7051 | -0.14527
0.465 | -136.197 | -0.21342
0.47 | -176.3355 | -0.27632
0.475 | -212.1321 | -0.33241
0.48 | -242.7051 | -0.38032
0.485 | -267.3021 | -0.41886
0.49 | -285.3171 | -0.44709
0.495 | -296.3064 | -0.46431
0.5 | -300 | -0.4701
0.505 | -296.3064 | -0.46431
0.51 | -285.3171 | -0.44709
0.515 | -267.3021 | -0.41886
0.52 | -242.7051 | -0.38032
0.525 | -212.1321 | -0.33241
0.53 | -176.3355 | -0.27632
0.535 | -136.197 | -0.21342
0.54 | -92.7051 | -0.14527
0.545 | -46.9302 | -0.07354
0.55 | 0 | 5.1844e-16
0.555 | 46.9302 | 0.07354
0.56 | 92.7051 | 0.14527
0.565 | 136.197 | 0.21342
0.57 | 176.3355 | 0.27632
0.575 | 212.1321 | 0.33241
0.58 | 242.7051 | 0.38032
0.585 | 267.3021 | 0.41886
0.59 | 285.3171 | 0.44709
0.595 | 296.3064 | 0.46431
0.6 | 300 | 0.4701
0.605 | 296.3064 | 0.46431
0.61 | 285.3171 | 0.44709
0.615 | 267.3021 | 0.41886
0.62 | 242.7051 | 0.38032
0.625 | 212.1321 | 0.33241
0.63 | 176.3355 | 0.27632
0.635 | 136.197 | 0.21342
0.64 | 92.7051 | 0.14527
0.645 | 46.9302 | 0.07354
0.65 | 0 | -4.6087e-16
0.655 | -46.9302 | -0.07354
0.66 | -92.7051 | -0.14527
0.665 | -136.197 | -0.21342
0.67 | -176.3355 | -0.27632
0.675 | -212.1321 | -0.33241
0.68 | -242.7051 | -0.38032
0.685 | -267.3021 | -0.41886
0.69 | -285.3171 | -0.44709
0.695 | -296.3064 | -0.46431
0.7 | -300 | -0.4701
0.705 | -296.3064 | -0.46431
0.71 | -285.3171 | -0.44709
0.715 | -267.3021 | -0.41886
0.72 | -242.7051 | -0.38032
0.725 | -212.1321 | -0.33241
0.73 | -176.3355 | -0.27632
0.735 | -136.197 | -0.21342
0.74 | -92.7051 | -0.14527
0.745 | -46.9302 | -0.07354
0.75 | 0 | -1.2668e-15
0.755 | 46.9302 | 0.07354
0.76 | 92.7051 | 0.14527
0.765 | 136.197 | 0.21342
0.77 | 176.3355 | 0.27632
0.775 | 212.1321 | 0.33241
0.78 | 242.7051 | 0.38032
0.785 | 267.3021 | 0.41886
0.79 | 285.3171 | 0.44709
0.795 | 296.3064 | 0.46431
0.8 | 300 | 0.4701
0.805 | 296.3064 | 0.46431
0.81 | 285.3171 | 0.44709
0.815 | 267.3021 | 0.41886
0.82 | 242.7051 | 0.38032
0.825 | 212.1321 | 0.33241
0.83 | 176.3355 | 0.27632
0.835 | 136.197 | 0.21342
0.84 | 92.7051 | 0.14527
0.845 | 46.9302 | 0.07354
0.85 | 0 | 1.3244e-15
0.855 | -46.9302 | -0.07354
0.86 | -92.7051 | -0.14527
0.865 | -136.197 | -0.21342
0.87 | -176.3355 | -0.27632
0.875 | -212.1321 | -0.33241
0.88 | -242.7051 | -0.38032
0.885 | -267.3021 | -0.41886
0.89 | -285.3171 | -0.44709
0.895 | -296.3064 | -0.46431
0.9 | -300 | -0.4701
0.905 | -296.3064 | -0.46431
0.91 | -285.3171 | -0.44709
0.915 | -267.3021 | -0.41886
0.92 | -242.7051 | -0.38032
0.925 | -212.1321 | -0.33241
0.93 | -176.3355 | -0.27632
0.935 | -136.197 | -0.21342
0.94 | -92.7051 | -0.14527
0.945 | -46.9302 | -0.07354
0.95 | 0 | -1.382e-15
0.955 | 46.9302 | 0.07354
0.96 | 92.7051 | 0.14527
0.965 | 136.197 | 0.21342
0.97 | 176.3355 | 0.27632
0.975 | 212.1321 | 0.33241
0.98 | 242.7051 | 0.38032
0.985 | 267.3021 | 0.41886
0.99 | 285.3171 | 0.44709
0.995 | 296.3064 | 0.46431
1 | 300 | 0.4701
1.005 | 296.3064 | 0.46431
1.01 | 285.3171 | 0.44709
1.015 | 267.3021 | 0.41886
1.02 | 242.7051 | 0.38032
1.025 | 212.1321 | 0.33241
1.03 | 176.3355 | 0.27632
1.035 | 136.197 | 0.21342
1.04 | 92.7051 | 0.14527
1.045 | 46.9302 | 0.07354
1.05 | 0 | -2.3059e-16
1.055 | -46.9302 | -0.07354
1.06 | -92.7051 | -0.14527
1.065 | -136.197 | -0.21342
1.07 | -176.3355 | -0.27632
1.075 | -212.1321 | -0.33241
1.08 | -242.7051 | -0.38032
1.085 | -267.3021 | -0.41886
1.09 | -285.3171 | -0.44709
1.095 | -296.3064 | -0.46431
1.1 | -300 | -0.4701
1.105 | -296.3064 | -0.46431
1.11 | -285.3171 | -0.44709
1.115 | -267.3021 | -0.41886
1.12 | -242.7051 | -0.38032
1.125 | -212.1321 | -0.33241
1.13 | -176.3355 | -0.27632
1.135 | -136.197 | -0.21342
1.14 | -92.7051 | -0.14527
1.145 | -46.9302 | -0.07354
1.15 | 0 | -1.4971e-15
1.155 | 46.9302 | 0.07354
1.16 | 92.7051 | 0.14527
1.165 | 136.197 | 0.21342
1.17 | 176.3355 | 0.27632
1.175 | 212.1321 | 0.33241
1.18 | 242.7051 | 0.38032
1.185 | 267.3021 | 0.41886
1.19 | 285.3171 | 0.44709
1.195 | 296.3064 | 0.46431
1.2 | 300 | 0.4701
1.205 | 296.3064 | 0.46431
1.21 | 285.3171 | 0.44709
1.215 | 267.3021 | 0.41886
1.22 | 242.7051 | 0.38032
1.225 | 212.1321 | 0.33241
1.23 | 176.3355 | 0.27632
1.235 | 136.197 | 0.21342
1.24 | 92.7051 | 0.14527
1.245 | 46.9302 | 0.07354
1.25 | 0 | -1.1546e-16
1.255 | -46.9302 | -0.07354
1.26 | -92.7051 | -0.14527
1.265 | -136.197 | -0.21342
1.27 | -176.3355 | -0.27632
1.275 | -212.1321 | -0.33241
1.28 | -242.7051 | -0.38032
1.285 | -267.3021 | -0.41886
1.29 | -285.3171 | -0.44709
1.295 | -296.3064 | -0.46431
1.3 | -300 | -0.4701
1.305 | -296.3064 | -0.46431
1.31 | -285.3171 | -0.44709
1.315 | -267.3021 | -0.41886
1.32 | -242.7051 | -0.38032
1.325 | -212.1321 | -0.33241
1.33 | -176.3355 | -0.27632
1.335 | -136.197 | -0.21342
1.34 | -92.7051 | -0.14527
1.345 | -46.9302 | -0.07354
1.35 | 0 | 1.728e-15
1.355 | 46.9302 | 0.07354
1.36 | 92.7051 | 0.14527
1.365 | 136.197 | 0.21342
1.37 | 176.3355 | 0.27632
1.375 | 212.1321 | 0.33241
1.38 | 242.7051 | 0.38032
1.385 | 267.3021 | 0.41886
1.39 | 285.3171 | 0.44709
1.395 | 296.3064 | 0.46431
1.4 | 300 | 0.4701
1.405 | 296.3064 | 0.46431
1.41 | 285.3171 | 0.44709
1.415 | 267.3021 | 0.41886
1.42 | 242.7051 | 0.38032
1.425 | 212.1321 | 0.33241
1.43 | 176.3355 | 0.27632
1.435 | 136.197 | 0.21342
1.44 | 92.7051 | 0.14527
1.445 | 46.9302 | 0.07354
1.45 | 0 | -3.1855e-19
1.455 | -46.9302 | -0.07354
1.46 | -92.7051 | -0.14527
1.465 | -136.197 | -0.21342
1.47 | -176.3355 | -0.27632
1.475 | -212.1321 | -0.33241
1.48 | -242.7051 | -0.38032
1.485 | -267.3021 | -0.41886
1.49 | -285.3171 | -0.44709
1.495 | -296.3064 | -0.46431
1.5 | -300 | -0.4701
1.505 | -296.3064 | -0.46431
1.51 | -285.3171 | -0.44709
1.515 | -267.3021 | -0.41886
1.52 | -242.7051 | -0.38032
1.525 | -212.1321 | -0.33241
1.53 | -176.3355 | -0.27632
1.535 | -136.197 | -0.21342
1.54 | -92.7051 | -0.14527
1.545 | -46.9302 | -0.07354
1.55 | 0 | -1.7274e-15
1.555 | 46.9302 | 0.07354
1.56 | 92.7051 | 0.14527
1.565 | 136.197 | 0.21342
1.57 | 176.3355 | 0.27632
1.575 | 212.1321 | 0.33241
1.58 | 242.7051 | 0.38032
1.585 | 267.3021 | 0.41886
1.59 | 285.3171 | 0.44709
1.595 | 296.3064 | 0.46431
1.6 | 300 | 0.4701
1.605 | 296.3064 | 0.46431
1.61 | 285.3171 | 0.44709
1.615 | 267.3021 | 0.41886
1.62 | 242.7051 | 0.38032
1.625 | 212.1321 | 0.33241
1.63 | 176.3355 | 0.27632
1.635 | 136.197 | 0.21342
1.64 | 92.7051 | 0.14527
1.645 | 46.9302 | 0.07354
1.65 | 0 | 3.4551e-15
1.655 | -46.9302 | -0.07354
1.66 | -92.7051 | -0.14527
1.665 | -136.197 | -0.21342
1.67 | -176.3355 | -0.27632
1.675 | -212.1321 | -0.33241
1.68 | -242.7051 | -0.38032
1.685 | -267.3021 | -0.41886
1.69 | -285.3171 | -0.44709
1.695 | -296.3064 | -0.46431
1.7 | -300 | -0.4701
1.705 | -296.3064 | -0.46431
1.71 | -285.3171 | -0.44709
1.715 | -267.3021 | -0.41886
1.72 | -242.7051 | -0.38032
1.725 | -212.1321 | -0.33241
1.73 | -176.3355 | -0.27632
1.735 | -136.197 | -0.21342
1.74 | -92.7051 | -0.14527
1.745 | -46.9302 | -0.07354
1.75 | 0 | -1.8425e-15
1.755 | 46.9302 | 0.07354
1.76 | 92.7051 | 0.14527
1.765 | 136.197 | 0.21342
1.77 | 176.3355 | 0.27632
1.775 | 212.1321 | 0.33241
1.78 | 242.7051 | 0.38032
1.785 | 267.3021 | 0.41886
1.79 | 285.3171 | 0.44709
1.795 | 296.3064 | 0.46431
1.8 | 300 | 0.4701
1.805 | 296.3064 | 0.46431
1.81 | 285.3171 | 0.44709
1.815 | 267.3021 | 0.41886
1.82 | 242.7051 | 0.38032
1.825 | 212.1321 | 0.33241
1.83 | 176.3355 | 0.27632
1.835 | 136.197 | 0.21342
1.84 | 92.7051 | 0.14527
1.845 | 46.9302 | 0.07354
1.85 | 0 | 2.2996e-16
1.855 | -46.9302 | -0.07354
1.86 | -92.7051 | -0.14527
1.865 | -136.197 | -0.21342
1.87 | -176.3355 | -0.27632
1.875 | -212.1321 | -0.33241
1.88 | -242.7051 | -0.38032
1.885 | -267.3021 | -0.41886
1.89 | -285.3171 | -0.44709
1.895 | -296.3064 | -0.46431
1.9 | -300 | -0.4701
1.905 | -296.3064 | -0.46431
1.91 | -285.3171 | -0.44709
1.915 | -267.3021 | -0.41886
1.92 | -242.7051 | -0.38032
1.925 | -212.1321 | -0.33241
1.93 | -176.3355 | -0.27632
1.935 | -136.197 | -0.21342
1.94 | -92.7051 | -0.14527
1.945 | -46.9302 | -0.07354
1.95 | 0 | -1.9577e-15
1.955 | 46.9302 | 0.07354
1.96 | 92.7051 | 0.14527
1.965 | 136.197 | 0.21342
1.97 | 176.3355 | 0.27632
1.975 | 212.1321 | 0.33241
1.98 | 242.7051 | 0.38032
1.985 | 267.3021 | 0.41886
1.99 | 285.3171 | 0.44709
1.995 | 296.3064 | 0.46431
2 | 300 | 0.4701
2.005 | 296.3064 | 0.46431
2.01 | 285.3171 | 0.44709
2.015 | 267.3021 | 0.41886
2.02 | 242.7051 | 0.38032
2.025 | 212.1321 | 0.33241
2.03 | 176.3355 | 0.27632
2.035 | 136.197 | 0.21342
2.04 | 92.7051 | 0.14527
2.045 | 46.9302 | 0.07354
2.05 | 0 | 3.6853e-15
2.055 | -46.9302 | -0.07354
2.06 | -92.7051 | -0.14527
2.065 | -136.197 | -0.21342
2.07 | -176.3355 | -0.27632
2.075 | -212.1321 | -0.33241
2.08 | -242.7051 | -0.38032
2.085 | -267.3021 | -0.41886
2.09 | -285.3171 | -0.44709
2.095 | -296.3064 | -0.46431
2.1 | -300 | -0.4701
2.105 | -296.3064 | -0.46431
2.11 | -285.3171 | -0.44709
2.115 | -267.3021 | -0.41886
2.12 | -242.7051 | -0.38032
2.125 | -212.1321 | -0.33241
2.13 | -176.3355 | -0.27632
2.135 | -136.197 | -0.21342
2.14 | -92.7051 | -0.14527
2.145 | -46.9302 | -0.07354
2.15 | 0 | -2.0728e-15
2.155 | 46.9302 | 0.07354
2.16 | 92.7051 | 0.14527
2.165 | 136.197 | 0.21342
2.17 | 176.3355 | 0.27632
2.175 | 212.1321 | 0.33241
2.18 | 242.7051 | 0.38032
2.185 | 267.3021 | 0.41886
2.19 | 285.3171 | 0.44709
2.195 | 296.3064 | 0.46431
2.2 | 300 | 0.4701
2.205 | 296.3064 | 0.46431
2.21 | 285.3171 | 0.44709
2.215 | 267.3021 | 0.41886
2.22 | 242.7051 | 0.38032
2.225 | 212.1321 | 0.33241
2.23 | 176.3355 | 0.27632
2.235 | 136.197 | 0.21342
2.24 | 92.7051 | 0.14527
2.245 | 46.9302 | 0.07354
2.25 | 0 | 4.6023e-16
2.255 | -46.9302 | -0.07354
2.26 | -92.7051 | -0.14527
2.265 | -136.197 | -0.21342
2.27 | -176.3355 | -0.27632
2.275 | -212.1321 | -0.33241
2.28 | -242.7051 | -0.38032
2.285 | -267.3021 | -0.41886
2.29 | -285.3171 | -0.44709
2.295 | -296.3064 | -0.46431
2.3 | -300 | -0.4701
2.305 | -296.3064 | -0.46431
2.31 | -285.3171 | -0.44709
2.315 | -267.3021 | -0.41886
2.32 | -242.7051 | -0.38032
2.325 | -212.1321 | -0.33241
2.33 | -176.3355 | -0.27632
2.335 | -136.197 | -0.21342
2.34 | -92.7051 | -0.14527
2.345 | -46.9302 | -0.07354
2.35 | 0 | 1.1523e-15
2.355 | 46.9302 | 0.07354
2.36 | 92.7051 | 0.14527
2.365 | 136.197 | 0.21342
2.37 | 176.3355 | 0.27632
2.375 | 212.1321 | 0.33241
2.38 | 242.7051 | 0.38032
2.385 | 267.3021 | 0.41886
2.39 | 285.3171 | 0.44709
2.395 | 296.3064 | 0.46431
2.4 | 300 | 0.4701
2.405 | 296.3064 | 0.46431
2.41 | 285.3171 | 0.44709
2.415 | 267.3021 | 0.41886
2.42 | 242.7051 | 0.38032
2.425 | 212.1321 | 0.33241
2.43 | 176.3355 | 0.27632
2.435 | 136.197 | 0.21342
2.44 | 92.7051 | 0.14527
2.445 | 46.9302 | 0.07354
2.45 | 0 | -2.7649e-15
2.455 | -46.9302 | -0.07354
2.46 | -92.7051 | -0.14527
2.465 | -136.197 | -0.21342
2.47 | -176.3355 | -0.27632
2.475 | -212.1321 | -0.33241
2.48 | -242.7051 | -0.38032
2.485 | -267.3021 | -0.41886
2.49 | -285.3171 | -0.44709
2.495 | -296.3064 | -0.46431
2.5 | -300 | -0.4701
2.505 | -296.3064 | -0.46431
2.51 | -285.3171 | -0.44709
2.515 | -267.3021 | -0.41886
2.52 | -242.7051 | -0.38032
2.525 | -212.1321 | -0.33241
2.53 | -176.3355 | -0.27632
2.535 | -136.197 | -0.21342
2.54 | -92.7051 | -0.14527
2.545 | -46.9302 | -0.07354
2.55 | 0 | -2.3031e-15
2.555 | 46.9302 | 0.07354
2.56 | 92.7051 | 0.14527
2.565 | 136.197 | 0.21342
2.57 | 176.3355 | 0.27632
2.575 | 212.1321 | 0.33241
2.58 | 242.7051 | 0.38032
2.585 | 267.3021 | 0.41886
2.59 | 285.3171 | 0.44709
2.595 | 296.3064 | 0.46431
2.6 | 300 | 0.4701
2.605 | 296.3064 | 0.46431
2.61 | 285.3171 | 0.44709
2.615 | 267.3021 | 0.41886
2.62 | 242.7051 | 0.38032
2.625 | 212.1321 | 0.33241
2.63 | 176.3355 | 0.27632
2.635 | 136.197 | 0.21342
2.64 | 92.7051 | 0.14527
2.645 | 46.9302 | 0.07354
2.65 | 0 | 6.9051e-16
2.655 | -46.9302 | -0.07354
2.66 | -92.7051 | -0.14527
2.665 | -136.197 | -0.21342
2.67 | -176.3355 | -0.27632
2.675 | -212.1321 | -0.33241
2.68 | -242.7051 | -0.38032
2.685 | -267.3021 | -0.41886
2.69 | -285.3171 | -0.44709
2.695 | -296.3064 | -0.46431
2.7 | -300 | -0.4701
2.705 | -296.3064 | -0.46431
2.71 | -285.3171 | -0.44709
2.715 | -267.3021 | -0.41886
2.72 | -242.7051 | -0.38032
2.725 | -212.1321 | -0.33241
2.73 | -176.3355 | -0.27632
2.735 | -136.197 | -0.21342
2.74 | -92.7051 | -0.14527
2.745 | -46.9302 | -0.07354
2.75 | 0 | 9.2205e-16
2.755 | 46.9302 | 0.07354
2.76 | 92.7051 | 0.14527
2.765 | 136.197 | 0.21342
2.77 | 176.3355 | 0.27632
2.775 | 212.1321 | 0.33241
2.78 | 242.7051 | 0.38032
2.785 | 267.3021 | 0.41886
2.79 | 285.3171 | 0.44709
2.795 | 296.3064 | 0.46431
2.8 | 300 | 0.4701
2.805 | 296.3064 | 0.46431
2.81 | 285.3171 | 0.44709
2.815 | 267.3021 | 0.41886
2.82 | 242.7051 | 0.38032
2.825 | 212.1321 | 0.33241
2.83 | 176.3355 | 0.27632
2.835 | 136.197 | 0.21342
2.84 | 92.7051 | 0.14527
2.845 | 46.9302 | 0.07354
2.85 | 0 | -2.5346e-15
2.855 | -46.9302 | -0.07354
2.86 | -92.7051 | -0.14527
2.865 | -136.197 | -0.21342
2.87 | -176.3355 | -0.27632
2.875 | -212.1321 | -0.33241
2.88 | -242.7051 | -0.38032
2.885 | -267.3021 | -0.41886
2.89 | -285.3171 | -0.44709
2.895 | -296.3064 | -0.46431
2.9 | -300 | -0.4701
2.905 | -296.3064 | -0.46431
2.91 | -285.3171 | -0.44709
2.915 | -267.3021 | -0.41886
2.92 | -242.7051 | -0.38032
2.925 | -212.1321 | -0.33241
2.93 | -176.3355 | -0.27632
2.935 | -136.197 | -0.21342
2.94 | -92.7051 | -0.14527
2.945 | -46.9302 | -0.07354
2.95 | 0 | 4.1472e-15
2.955 | 46.9302 | 0.07354
2.96 | 92.7051 | 0.14527
2.965 | 136.197 | 0.21342
2.97 | 176.3355 | 0.27632
2.975 | 212.1321 | 0.33241
2.98 | 242.7051 | 0.38032
2.985 | 267.3021 | 0.41886
2.99 | 285.3171 | 0.44709
2.995 | 296.3064 | 0.46431
3 | 300 | 0.4701
3.005 | 296.3064 | 0.46431
3.01 | 285.3171 | 0.44709
3.015 | 267.3021 | 0.41886
3.02 | 242.7051 | 0.38032
3.025 | 212.1321 | 0.33241
3.03 | 176.3355 | 0.27632
3.035 | 136.197 | 0.21342
3.04 | 92.7051 | 0.14527
3.045 | 46.9302 | 0.07354
3.05 | 0 | 7.6013e-15
3.055 | -46.9302 | -0.07354
3.06 | -92.7051 | -0.14527
3.065 | -136.197 | -0.21342
3.07 | -176.3355 | -0.27632
3.075 | -212.1321 | -0.33241
3.08 | -242.7051 | -0.38032
3.085 | -267.3021 | -0.41886
3.09 | -285.3171 | -0.44709
3.095 | -296.3064 | -0.46431
3.1 | -300 | -0.4701
3.105 | -296.3064 | -0.46431
3.11 | -285.3171 | -0.44709
3.115 | -267.3021 | -0.41886
3.12 | -242.7051 | -0.38032
3.125 | -212.1321 | -0.33241
3.13 | -176.3355 | -0.27632
3.135 | -136.197 | -0.21342
3.14 | -92.7051 | -0.14527
3.145 | -46.9302 | -0.07354
3.15 | 0 | -5.9887e-15
3.155 | 46.9302 | 0.07354
3.16 | 92.7051 | 0.14527
3.165 | 136.197 | 0.21342
3.17 | 176.3355 | 0.27632
3.175 | 212.1321 | 0.33241
3.18 | 242.7051 | 0.38032
3.185 | 267.3021 | 0.41886
3.19 | 285.3171 | 0.44709
3.195 | 296.3064 | 0.46431
3.2 | 300 | 0.4701
3.205 | 296.3064 | 0.46431
3.21 | 285.3171 | 0.44709
3.215 | 267.3021 | 0.41886
3.22 | 242.7051 | 0.38032
3.225 | 212.1321 | 0.33241
3.23 | 176.3355 | 0.27632
3.235 | 136.197 | 0.21342
3.24 | 92.7051 | 0.14527
3.245 | 46.9302 | 0.07354
3.25 | 0 | 4.3762e-15
3.255 | -46.9302 | -0.07354
3.26 | -92.7051 | -0.14527
3.265 | -136.197 | -0.21342
3.27 | -176.3355 | -0.27632
3.275 | -212.1321 | -0.33241
3.28 | -242.7051 | -0.38032
3.285 | -267.3021 | -0.41886
3.29 | -285.3171 | -0.44709
3.295 | -296.3064 | -0.46431
3.3 | -300 | -0.4701
3.305 | -296.3064 | -0.46431
3.31 | -285.3171 | -0.44709
3.315 | -267.3021 | -0.41886
3.32 | -242.7051 | -0.38032
3.325 | -212.1321 | -0.33241
3.33 | -176.3355 | -0.27632
3.335 | -136.197 | -0.21342
3.34 | -92.7051 | -0.14527
3.345 | -46.9302 | -0.07354
3.35 | 0 | -2.7636e-15
3.355 | 46.9302 | 0.07354
3.36 | 92.7051 | 0.14527
3.365 | 136.197 | 0.21342
3.37 | 176.3355 | 0.27632
3.375 | 212.1321 | 0.33241
3.38 | 242.7051 | 0.38032
3.385 | 267.3021 | 0.41886
3.39 | 285.3171 | 0.44709
3.395 | 296.3064 | 0.46431
3.4 | 300 | 0.4701
3.405 | 296.3064 | 0.46431
3.41 | 285.3171 | 0.44709
3.415 | 267.3021 | 0.41886
3.42 | 242.7051 | 0.38032
3.425 | 212.1321 | 0.33241
3.43 | 176.3355 | 0.27632
3.435 | 136.197 | 0.21342
3.44 | 92.7051 | 0.14527
3.445 | 46.9302 | 0.07354
3.45 | 0 | 1.1511e-15
3.455 | -46.9302 | -0.07354
3.46 | -92.7051 | -0.14527
3.465 | -136.197 | -0.21342
3.47 | -176.3355 | -0.27632
3.475 | -212.1321 | -0.33241
3.48 | -242.7051 | -0.38032
3.485 | -267.3021 | -0.41886
3.49 | -285.3171 | -0.44709
3.495 | -296.3064 | -0.46431
3.5 | -300 | -0.4701
3.505 | -296.3064 | -0.46431
3.51 | -285.3171 | -0.44709
3.515 | -267.3021 | -0.41886
3.52 | -242.7051 | -0.38032
3.525 | -212.1321 | -0.33241
3.53 | -176.3355 | -0.27632
3.535 | -136.197 | -0.21342
3.54 | -92.7051 | -0.14527
3.545 | -46.9302 | -0.07354
3.55 | 0 | -6.219e-15
3.555 | 46.9302 | 0.07354
3.56 | 92.7051 | 0.14527
3.565 | 136.197 | 0.21342
3.57 | 176.3355 | 0.27632
3.575 | 212.1321 | 0.33241
3.58 | 242.7051 | 0.38032
3.585 | 267.3021 | 0.41886
3.59 | 285.3171 | 0.44709
3.595 | 296.3064 | 0.46431
3.6 | 300 | 0.4701
3.605 | 296.3064 | 0.46431
3.61 | 285.3171 | 0.44709
3.615 | 267.3021 | 0.41886
3.62 | 242.7051 | 0.38032
3.625 | 212.1321 | 0.33241
3.63 | 176.3355 | 0.27632
3.635 | 136.197 | 0.21342
3.64 | 92.7051 | 0.14527
3.645 | 46.9302 | 0.07354
3.65 | 0 | 4.6064e-15
3.655 | -46.9302 | -0.07354
3.66 | -92.7051 | -0.14527
3.665 | -136.197 | -0.21342
3.67 | -176.3355 | -0.27632
3.675 | -212.1321 | -0.33241
3.68 | -242.7051 | -0.38032
3.685 | -267.3021 | -0.41886
3.69 | -285.3171 | -0.44709
3.695 | -296.3064 | -0.46431
3.7 | -300 | -0.4701
3.705 | -296.3064 | -0.46431
3.71 | -285.3171 | -0.44709
3.715 | -267.3021 | -0.41886
3.72 | -242.7051 | -0.38032
3.725 | -212.1321 | -0.33241
3.73 | -176.3355 | -0.27632
3.735 | -136.197 | -0.21342
3.74 | -92.7051 | -0.14527
3.745 | -46.9302 | -0.07354
3.75 | 0 | -2.9939e-15
3.755 | 46.9302 | 0.07354
3.76 | 92.7051 | 0.14527
3.765 | 136.197 | 0.21342
3.77 | 176.3355 | 0.27632
3.775 | 212.1321 | 0.33241
3.78 | 242.7051 | 0.38032
3.785 | 267.3021 | 0.41886
3.79 | 285.3171 | 0.44709
3.795 | 296.3064 | 0.46431
3.8 | 300 | 0.4701
3.805 | 296.3064 | 0.46431
3.81 | 285.3171 | 0.44709
3.815 | 267.3021 | 0.41886
3.82 | 242.7051 | 0.38032
3.825 | 212.1321 | 0.33241
3.83 | 176.3355 | 0.27632
3.835 | 136.197 | 0.21342
3.84 | 92.7051 | 0.14527
3.845 | 46.9302 | 0.07354
3.85 | 0 | 1.3813e-15
3.855 | -46.9302 | -0.07354
3.86 | -92.7051 | -0.14527
3.865 | -136.197 | -0.21342
3.87 | -176.3355 | -0.27632
3.875 | -212.1321 | -0.33241
3.88 | -242.7051 | -0.38032
3.885 | -267.3021 | -0.41886
3.89 | -285.3171 | -0.44709
3.895 | -296.3064 | -0.46431
3.9 | -300 | -0.4701
3.905 | -296.3064 | -0.46431
3.91 | -285.3171 | -0.44709
3.915 | -267.3021 | -0.41886
3.92 | -242.7051 | -0.38032
3.925 | -212.1321 | -0.33241
3.93 | -176.3355 | -0.27632
3.935 | -136.197 | -0.21342
3.94 | -92.7051 | -0.14527
3.945 | -46.9302 | -0.07354
3.95 | 0 | 2.3123e-16
3.955 | 46.9302 | 0.07354
3.96 | 92.7051 | 0.14527
3.965 | 136.197 | 0.21342
3.97 | 176.3355 | 0.27632
3.975 | 212.1321 | 0.33241
3.98 | 242.7051 | 0.38032
3.985 | 267.3021 | 0.41886
3.99 | 285.3171 | 0.44709
3.995 | 296.3064 | 0.46431
4 | 300 | 0.4701
4.005 | 296.3064 | 0.46431
4.01 | 285.3171 | 0.44709
4.015 | 267.3021 | 0.41886
4.02 | 242.7051 | 0.38032
4.025 | 212.1321 | 0.33241
4.03 | 176.3355 | 0.27632
4.035 | 136.197 | 0.21342
4.04 | 92.7051 | 0.14527
4.045 | 46.9302 | 0.07354
4.05 | 0 | 4.8367e-15
4.055 | -46.9302 | -0.07354
4.06 | -92.7051 | -0.14527
4.065 | -136.197 | -0.21342
4.07 | -176.3355 | -0.27632
4.075 | -212.1321 | -0.33241
4.08 | -242.7051 | -0.38032
4.085 | -267.3021 | -0.41886
4.09 | -285.3171 | -0.44709
4.095 | -296.3064 | -0.46431
4.1 | -300 | -0.4701
4.105 | -296.3064 | -0.46431
4.11 | -285.3171 | -0.44709
4.115 | -267.3021 | -0.41886
4.12 | -242.7051 | -0.38032
4.125 | -212.1321 | -0.33241
4.13 | -176.3355 | -0.27632
4.135 | -136.197 | -0.21342
4.14 | -92.7051 | -0.14527
4.145 | -46.9302 | -0.07354
4.15 | 0 | 3.4563e-15
4.155 | 46.9302 | 0.07354
4.16 | 92.7051 | 0.14527
4.165 | 136.197 | 0.21342
4.17 | 176.3355 | 0.27632
4.175 | 212.1321 | 0.33241
4.18 | 242.7051 | 0.38032
4.185 | 267.3021 | 0.41886
4.19 | 285.3171 | 0.44709
4.195 | 296.3064 | 0.46431
4.2 | 300 | 0.4701
4.205 | 296.3064 | 0.46431
4.21 | 285.3171 | 0.44709
4.215 | 267.3021 | 0.41886
4.22 | 242.7051 | 0.38032
4.225 | 212.1321 | 0.33241
4.23 | 176.3355 | 0.27632
4.235 | 136.197 | 0.21342
4.24 | 92.7051 | 0.14527
4.245 | 46.9302 | 0.07354
4.25 | 0 | 1.6116e-15
4.255 | -46.9302 | -0.07354
4.26 | -92.7051 | -0.14527
4.265 | -136.197 | -0.21342
4.27 | -176.3355 | -0.27632
4.275 | -212.1321 | -0.33241
4.28 | -242.7051 | -0.38032
4.285 | -267.3021 | -0.41886
4.29 | -285.3171 | -0.44709
4.295 | -296.3064 | -0.46431
4.3 | -300 | -0.4701
4.305 | -296.3064 | -0.46431
4.31 | -285.3171 | -0.44709
4.315 | -267.3021 | -0.41886
4.32 | -242.7051 | -0.38032
4.325 | -212.1321 | -0.33241
4.33 | -176.3355 | -0.27632
4.335 | -136.197 | -0.21342
4.34 | -92.7051 | -0.14527
4.345 | -46.9302 | -0.07354
4.35 | 0 | -6.6796e-15
4.355 | 46.9302 | 0.07354
4.36 | 92.7051 | 0.14527
4.365 | 136.197 | 0.21342
4.37 | 176.3355 | 0.27632
4.375 | 212.1321 | 0.33241
4.38 | 242.7051 | 0.38032
4.385 | 267.3021 | 0.41886
4.39 | 285.3171 | 0.44709
4.395 | 296.3064 | 0.46431
4.4 | 300 | 0.4701
4.405 | 296.3064 | 0.46431
4.41 | 285.3171 | 0.44709
4.415 | 267.3021 | 0.41886
4.42 | 242.7051 | 0.38032
4.425 | 212.1321 | 0.33241
4.43 | 176.3355 | 0.27632
4.435 | 136.197 | 0.21342
4.44 | 92.7051 | 0.14527
4.445 | 46.9302 | 0.07354
4.45 | 0 | -1.6135e-15
4.455 | -46.9302 | -0.07354
4.46 | -92.7051 | -0.14527
4.465 | -136.197 | -0.21342
4.47 | -176.3355 | -0.27632
4.475 | -212.1321 | -0.33241
4.48 | -242.7051 | -0.38032
4.485 | -267.3021 | -0.41886
4.49 | -285.3171 | -0.44709
4.495 | -296.3064 | -0.46431
4.5 | -300 | -0.4701
4.505 | -296.3064 | -0.46431
4.51 | -285.3171 | -0.44709
4.515 | -267.3021 | -0.41886
4.52 | -242.7051 | -0.38032
4.525 | -212.1321 | -0.33241
4.53 | -176.3355 | -0.27632
4.535 | -136.197 | -0.21342
4.54 | -92.7051 | -0.14527
4.545 | -46.9302 | -0.07354
4.55 | 0 | -3.4544e-15
4.555 | 46.9302 | 0.07354
4.56 | 92.7051 | 0.14527
4.565 | 136.197 | 0.21342
4.57 | 176.3355 | 0.27632
4.575 | 212.1321 | 0.33241
4.58 | 242.7051 | 0.38032
4.585 | 267.3021 | 0.41886
4.59 | 285.3171 | 0.44709
4.595 | 296.3064 | 0.46431
4.6 | 300 | 0.4701
4.605 | 296.3064 | 0.46431
4.61 | 285.3171 | 0.44709
4.615 | 267.3021 | 0.41886
4.62 | 242.7051 | 0.38032
4.625 | 212.1321 | 0.33241
4.63 | 176.3355 | 0.27632
4.635 | 136.197 | 0.21342
4.64 | 92.7051 | 0.14527
4.645 | 46.9302 | 0.07354
4.65 | 0 | -4.8386e-15
4.655 | -46.9302 | -0.07354
4.66 | -92.7051 | -0.14527
4.665 | -136.197 | -0.21342
4.67 | -176.3355 | -0.27632
4.675 | -212.1321 | -0.33241
4.68 | -242.7051 | -0.38032
4.685 | -267.3021 | -0.41886
4.69 | -285.3171 | -0.44709
4.695 | -296.3064 | -0.46431
4.7 | -300 | -0.4701
4.705 | -296.3064 | -0.46431
4.71 | -285.3171 | -0.44709
4.715 | -267.3021 | -0.41886
4.72 | -242.7051 | -0.38032
4.725 | -212.1321 | -0.33241
4.73 | -176.3355 | -0.27632
4.735 | -136.197 | -0.21342
4.74 | -92.7051 | -0.14527
4.745 | -46.9302 | -0.07354
4.75 | 0 | -2.2932e-16
4.755 | 46.9302 | 0.07354
4.76 | 92.7051 | 0.14527
4.765 | 136.197 | 0.21342
4.77 | 176.3355 | 0.27632
4.775 | 212.1321 | 0.33241
4.78 | 242.7051 | 0.38032
4.785 | 267.3021 | 0.41886
4.79 | 285.3171 | 0.44709
4.795 | 296.3064 | 0.46431
4.8 | 300 | 0.4701
4.805 | 296.3064 | 0.46431
4.81 | 285.3171 | 0.44709
4.815 | 267.3021 | 0.41886
4.82 | 242.7051 | 0.38032
4.825 | 212.1321 | 0.33241
4.83 | 176.3355 | 0.27632
4.835 | 136.197 | 0.21342
4.84 | 92.7051 | 0.14527
4.845 | 46.9302 | 0.07354
4.85 | 0 | 5.2973e-15
4.855 | -46.9302 | -0.07354
4.86 | -92.7051 | -0.14527
4.865 | -136.197 | -0.21342
4.87 | -176.3355 | -0.27632
4.875 | -212.1321 | -0.33241
4.88 | -242.7051 | -0.38032
4.885 | -267.3021 | -0.41886
4.89 | -285.3171 | -0.44709
4.895 | -296.3064 | -0.46431
4.9 | -300 | -0.4701
4.905 | -296.3064 | -0.46431
4.91 | -285.3171 | -0.44709
4.915 | -267.3021 | -0.41886
4.92 | -242.7051 | -0.38032
4.925 | -212.1321 | -0.33241
4.93 | -176.3355 | -0.27632
4.935 | -136.197 | -0.21342
4.94 | -92.7051 | -0.14527
4.945 | -46.9302 | -0.07354
4.95 | 0 | 2.9958e-15
4.955 | 46.9302 | 0.07354
4.96 | 92.7051 | 0.14527
4.965 | 136.197 | 0.21342
4.97 | 176.3355 | 0.27632
4.975 | 212.1321 | 0.33241
4.98 | 242.7051 | 0.38032
4.985 | 267.3021 | 0.41886
4.99 | 285.3171 | 0.44709
4.995 | 296.3064 | 0.46431
5 | 300 | 0.4701

## OutputFile (2)
Time (s) | InputForce (N) | Displacement (mm)
0 | 300 | 0.317
0.005 | 296.3064 | 0.3674
0.01 | 285.3171 | 0.40876
0.015 | 267.3021 | 0.44005
0.02 | 242.7051 | 0.4605
0.025 | 212.1321 | 0.46962
0.03 | 176.3355 | 0.46717
0.035 | 136.197 | 0.45322
0.04 | 92.7051 | 0.4281
0.045 | 46.9302 | 0.39245
0.05 | 0 | 0.34714
0.055 | -46.9302 | 0.29327
0.06 | -92.7051 | 0.23219
0.065 | -136.197 | 0.16538
0.07 | -176.3355 | 0.094509
0.075 | -212.1321 | 0.021307
0.08 | -242.7051 | -0.052419
0.085 | -267.3021 | -0.12485
0.09 | -285.3171 | -0.19422
0.095 | -296.3064 | -0.2588
0.1 | -300 | -0.317
0.105 | -296.3064 | -0.3674
0.11 | -285.3171 | -0.40876
0.115 | -267.3021 | -0.44005
0.12 | -242.7051 | -0.4605
0.125 | -212.1321 | -0.46962
0.13 | -176.3355 | -0.46717
0.135 | -136.197 | -0.45322
0.14 | -92.7051 | -0.4281
0.145 | -46.9302 | -0.39245
0.15 | 0 | -0.34714
0.155 | 46.9302 | -0.29327
0.16 | 92.7051 | -0.23219
0.165 | 136.197 | -0.16538
0.17 | 176.3355 | -0.094509
0.175 | 212.1321 | -0.021307
0.18 | 242.7051 | 0.052419
0.185 | 267.3021 | 0.12485
0.19 | 285.3171 | 0.19422
0.195 | 296.3064 | 0.2588
0.2 | 300 | 0.317
0.205 | 296.3064 | 0.3674
0.21 | 285.3171 | 0.40876
0.215 | 267.3021 | 0.44005
0.22 | 242.7051 | 0.4605
0.225 | 212.1321 | 0.46962
0.23 | 176.3355 | 0.46717
0.235 | 136.197 | 0.45322
0.24 | 92.7051 | 0.4281
0.245 | 46.9302 | 0.39245
0.25 | 0 | 0.34714
0.255 | -46.9302 | 0.29327
0.26 | -92.7051 | 0.23219
0.265 | -136.197 | 0.16538
0.27 | -176.3355 | 0.094509
0.275 | -212.1321 | 0.021307
0.28 | -242.7051 | -0.052419
0.285 | -267.3021 | -0.12485
0.29 | -285.3171 | -0.19422
0.295 | -296.3064 | -0.2588
0.3 | -300 | -0.317
0.305 | -296.3064 | -0.3674
0.31 | -285.3171 | -0.40876
0.315 | -267.3021 | -0.44005
0.32 | -242.7051 | -0.4605
0.325 | -212.1321 | -0.46962
0.33 | -176.3355 | -0.46717
0.335 | -136.197 | -0.45322
0.34 | -92.7051 | -0.4281
0.345 | -46.9302 | -0.39245
0.35 | 0 | -0.34714
0.355 | 46.9302 | -0.29327
0.36 | 92.7051 | -0.23219
0.365 | 136.197 | -0.16538
0.37 | 176.3355 | -0.094509
0.375 | 212.1321 | -0.021307
0.38 | 242.7051 | 0.052419
0.385 | 267.3021 | 0.12485
0.39 | 285.3171 | 0.19422
0.395 | 296.3064 | 0.2588
0.4 | 300 | 0.317
0.405 | 296.3064 | 0.3674
0.41 | 285.3171 | 0.40876
0.415 | 267.3021 | 0.44005
0.42 | 242.7051 | 0.4605
0.425 | 212.1321 | 0.46962
0.43 | 176.3355 | 0.46717
0.435 | 136.197 | 0.45322
0.44 | 92.7051 | 0.4281
0.445 | 46.9302 | 0.39245
0.45 | 0 | 0.34714
0.455 | -46.9302 | 0.29327
0.46 | -92.7051 | 0.23219
0.465 | -136.197 | 0.16538
0.47 | -176.3355 | 0.094509
0.475 | -212.1321 | 0.021307
0.48 | -242.7051 | -0.052419
0.485 | -267.3021 | -0.12485
0.49 | -285.3171 | -0.19422
0.495 | -296.3064 | -0.2588
0.5 | -300 | -0.317
0.505 | -296.3064 | -0.3674
0.51 | -285.3171 | -0.40876
0.515 | -267.3021 | -0.44005
0.52 | -242.7051 | -0.4605
0.525 | -212.1321 | -0.46962
0.53 | -176.3355 | -0.46717
0.535 | -136.197 | -0.45322
0.54 | -92.7051 | -0.4281
0.545 | -46.9302 | -0.39245
0.55 | 0 | -0.34714
0.555 | 46.9302 | -0.29327
0.56 | 92.7051 | -0.23219
0.565 | 136.197 | -0.16538
0.57 | 176.3355 | -0.094509
0.575 | 212.1321 | -0.021307
0.58 | 242.7051 | 0.052419
0.585 | 267.3021 | 0.12485
0.59 | 285.3171 | 0.19422
0.595 | 296.3064 | 0.2588
0.6 | 300 | 0.317
0.605 | 296.3064 | 0.3674
0.61 | 285.3171 | 0.40876
0.615 | 267.3021 | 0.44005
0.62 | 242.7051 | 0.4605
0.625 | 212.1321 | 0.46962
0.63 | 176.3355 | 0.46717
0.635 | 136.197 | 0.45322
0.64 | 92.7051 | 0.4281
0.645 | 46.9302 | 0.39245
0.65 | 0 | 0.34714
0.655 | -46.9302 | 0.29327
0.66 | -92.7051 | 0.23219
0.665 | -136.197 | 0.16538
0.67 | -176.3355 | 0.094509
0.675 | -212.1321 | 0.021307
0.68 | -242.7051 | -0.052419
0.685 | -267.3021 | -0.12485
0.69 | -285.3171 | -0.19422
0.695 | -296.3064 | -0.2588
0.7 | -300 | -0.317
0.705 | -296.3064 | -0.3674
0.71 | -285.3171 | -0.40876
0.715 | -267.3021 | -0.44005
0.72 | -242.7051 | -0.4605
0.725 | -212.1321 | -0.46962
0.73 | -176.3355 | -0.46717
0.735 | -136.197 | -0.45322
0.74 | -92.7051 | -0.4281
0.745 | -46.9302 | -0.39245
0.75 | 0 | -0.34714
0.755 | 46.9302 | -0.29327
0.76 | 92.7051 | -0.23219
0.765 | 136.197 | -0.16538
0.77 | 176.3355 | -0.094509
0.775 | 212.1321 | -0.021307
0.78 | 242.7051 | 0.052419
0.785 | 267.3021 | 0.12485
0.79 | 285.3171 | 0.19422
0.795 | 296.3064 | 0.2588
0.8 | 300 | 0.317
0.805 | 296.3064 | 0.3674
0.81 | 285.3171 | 0.40876
0.815 | 267.3021 | 0.44005
0.82 | 242.7051 | 0.4605
0.825 | 212.1321 | 0.46962
0.83 | 176.3355 | 0.46717
0.835 | 136.197 | 0.45322
0.84 | 92.7051 | 0.4281
0.845 | 46.9302 | 0.39245
0.85 | 0 | 0.34714
0.855 | -46.9302 | 0.29327
0.86 | -92.7051 | 0.23219
0.865 | -136.197 | 0.16538
0.87 | -176.3355 | 0.094509
0.875 | -212.1321 | 0.021307
0.88 | -242.7051 | -0.052419
0.885 | -267.3021 | -0.12485
0.89 | -285.3171 | -0.19422
0.895 | -296.3064 | -0.2588
0.9 | -300 | -0.317
0.905 | -296.3064 | -0.3674
0.91 | -285.3171 | -0.40876
0.915 | -267.3021 | -0.44005
0.92 | -242.7051 | -0.4605
0.925 | -212.1321 | -0.46962
0.93 | -176.3355 | -0.46717
0.935 | -136.197 | -0.45322
0.94 | -92.7051 | -0.4281
0.945 | -46.9302 | -0.39245
0.95 | 0 | -0.34714
0.955 | 46.9302 | -0.29327
0.96 | 92.7051 | -0.23219
0.965 | 136.197 | -0.16538
0.97 | 176.3355 | -0.094509
0.975 | 212.1321 | -0.021307
0.98 | 242.7051 | 0.052419
0.985 | 267.3021 | 0.12485
0.99 | 285.3171 | 0.19422
0.995 | 296.3064 | 0.2588
1 | 300 | 0.317
1.005 | 296.3064 | 0.3674
1.01 | 285.3171 | 0.40876
1.015 | 267.3021 | 0.44005
1.02 | 242.7051 | 0.4605
1.025 | 212.1321 | 0.46962
1.03 | 176.3355 | 0.46717
1.035 | 136.197 | 0.45322
1.04 | 92.7051 | 0.4281
1.045 | 46.9302 | 0.39245
1.05 | 0 | 0.34714
1.055 | -46.9302 | 0.29327
1.06 | -92.7051 | 0.23219
1.065 | -136.197 | 0.16538
1.07 | -176.3355 | 0.094509
1.075 | -212.1321 | 0.021307
1.08 | -242.7051 | -0.052419
1.085 | -267.3021 | -0.12485
1.09 | -285.3171 | -0.19422
1.095 | -296.3064 | -0.2588
1.1 | -300 | -0.317
1.105 | -296.3064 | -0.3674
1.11 | -285.3171 | -0.40876
1.115 | -267.3021 | -0.44005
1.12 | -242.7051 | -0.4605
1.125 | -212.1321 | -0.46962
1.13 | -176.3355 | -0.46717
1.135 | -136.197 | -0.45322
1.14 | -92.7051 | -0.4281
1.145 | -46.9302 | -0.39245
1.15 | 0 | -0.34714
1.155 | 46.9302 | -0.29327
1.16 | 92.7051 | -0.23219
1.165 | 136.197 | -0.16538
1.17 | 176.3355 | -0.094509
1.175 | 212.1321 | -0.021307
1.18 | 242.7051 | 0.052419
1.185 | 267.3021 | 0.12485
1.19 | 285.3171 | 0.19422
1.195 | 296.3064 | 0.2588
1.2 | 300 | 0.317
1.205 | 296.3064 | 0.3674
1.21 | 285.3171 | 0.40876
1.215 | 267.3021 | 0.44005
1.22 | 242.7051 | 0.4605
1.225 | 212.1321 | 0.46962
1.23 | 176.3355 | 0.46717
1.235 | 136.197 | 0.45322
1.24 | 92.7051 | 0.4281
1.245 | 46.9302 | 0.39245
1.25 | 0 | 0.34714
1.255 | -46.9302 | 0.29327
1.26 | -92.7051 | 0.23219
1.265 | -136.197 | 0.16538
1.27 | -176.3355 | 0.094509
1.275 | -212.1321 | 0.021307
1.28 | -242.7051 | -0.052419
1.285 | -267.3021 | -0.12485
1.29 | -285.3171 | -0.19422
1.295 | -296.3064 | -0.2588
1.3 | -300 | -0.317
1.305 | -296.3064 | -0.3674
1.31 | -285.3171 | -0.40876
1.315 | -267.3021 | -0.44005
1.32 | -242.7051 | -0.4605
1.325 | -212.1321 | -0.46962
1.33 | -176.3355 | -0.46717
1.335 | -136.197 | -0.45322
1.34 | -92.7051 | -0.4281
1.345 | -46.9302 | -0.39245
1.35 | 0 | -0.34714
1.355 | 46.9302 | -0.29327
1.36 | 92.7051 | -0.23219
1.365 | 136.197 | -0.16538
1.37 | 176.3355 | -0.094509
1.375 | 212.1321 | -0.021307
1.38 | 242.7051 | 0.052419
1.385 | 267.3021 | 0.12485
1.39 | 285.3171 | 0.19422
1.395 | 296.3064 | 0.2588
1.4 | 300 | 0.317
1.405 | 296.3064 | 0.3674
1.41 | 285.3171 | 0.40876
1.415 | 267.3021 | 0.44005
1.42 | 242.7051 | 0.4605
1.425 | 212.1321 | 0.46962
1.43 | 176.3355 | 0.46717
1.435 | 136.197 | 0.45322
1.44 | 92.7051 | 0.4281
1.445 | 46.9302 | 0.39245
1.45 | 0 | 0.34714
1.455 | -46.9302 | 0.29327
1.46 | -92.7051 | 0.23219
1.465 | -136.197 | 0.16538
1.47 | -176.3355 | 0.094509
1.475 | -212.1321 | 0.021307
1.48 | -242.7051 | -0.052419
1.485 | -267.3021 | -0.12485
1.49 | -285.3171 | -0.19422
1.495 | -296.3064 | -0.2588
1.5 | -300 | -0.317
1.505 | -296.3064 | -0.3674
1.51 | -285.3171 | -0.40876
1.515 | -267.3021 | -0.44005
1.52 | -242.7051 | -0.4605
1.525 | -212.1321 | -0.46962
1.53 | -176.3355 | -0.46717
1.535 | -136.197 | -0.45322
1.54 | -92.7051 | -0.4281
1.545 | -46.9302 | -0.39245
1.55 | 0 | -0.34714
1.555 | 46.9302 | -0.29327
1.56 | 92.7051 | -0.23219
1.565 | 136.197 | -0.16538
1.57 | 176.3355 | -0.094509
1.575 | 212.1321 | -0.021307
1.58 | 242.7051 | 0.052419
1.585 | 267.3021 | 0.12485
1.59 | 285.3171 | 0.19422
1.595 | 296.3064 | 0.2588
1.6 | 300 | 0.317
1.605 | 296.3064 | 0.3674
1.61 | 285.3171 | 0.40876
1.615 | 267.3021 | 0.44005
1.62 | 242.7051 | 0.4605
1.625 | 212.1321 | 0.46962
1.63 | 176.3355 | 0.46717
1.635 | 136.197 | 0.45322
1.64 | 92.7051 | 0.4281
1.645 | 46.9302 | 0.39245
1.65 | 0 | 0.34714
1.655 | -46.9302 | 0.29327
1.66 | -92.7051 | 0.23219
1.665 | -136.197 | 0.16538
1.67 | -176.3355 | 0.094509
1.675 | -212.1321 | 0.021307
1.68 | -242.7051 | -0.052419
1.685 | -267.3021 | -0.12485
1.69 | -285.3171 | -0.19422
1.695 | -296.3064 | -0.2588
1.7 | -300 | -0.317
1.705 | -296.3064 | -0.3674
1.71 | -285.3171 | -0.40876
1.715 | -267.3021 | -0.44005
1.72 | -242.7051 | -0.4605
1.725 | -212.1321 | -0.46962
1.73 | -176.3355 | -0.46717
1.735 | -136.197 | -0.45322
1.74 | -92.7051 | -0.4281
1.745 | -46.9302 | -0.39245
1.75 | 0 | -0.34714
1.755 | 46.9302 | -0.29327
1.76 | 92.7051 | -0.23219
1.765 | 136.197 | -0.16538
1.77 | 176.3355 | -0.094509
1.775 | 212.1321 | -0.021307
1.78 | 242.7051 | 0.052419
1.785 | 267.3021 | 0.12485
1.79 | 285.3171 | 0.19422
1.795 | 296.3064 | 0.2588
1.8 | 300 | 0.317
1.805 | 296.3064 | 0.3674
1.81 | 285.3171 | 0.40876
1.815 | 267.3021 | 0.44005
1.82 | 242.7051 | 0.4605
1.825 | 212.1321 | 0.46962
1.83 | 176.3355 | 0.46717
1.835 | 136.197 | 0.45322
1.84 | 92.7051 | 0.4281
1.845 | 46.9302 | 0.39245
1.85 | 0 | 0.34714
1.855 | -46.9302 | 0.29327
1.86 | -92.7051 | 0.23219
1.865 | -136.197 | 0.16538
1.87 | -176.3355 | 0.094509
1.875 | -212.1321 | 0.021307
1.88 | -242.7051 | -0.052419
1.885 | -267.3021 | -0.12485
1.89 | -285.3171 | -0.19422
1.895 | -296.3064 | -0.2588
1.9 | -300 | -0.317
1.905 | -296.3064 | -0.3674
1.91 | -285.3171 | -0.40876
1.915 | -267.3021 | -0.44005
1.92 | -242.7051 | -0.4605
1.925 | -212.1321 | -0.46962
1.93 | -176.3355 | -0.46717
1.935 | -136.197 | -0.45322
1.94 | -92.7051 | -0.4281
1.945 | -46.9302 | -0.39245
1.95 | 0 | -0.34714
1.955 | 46.9302 | -0.29327
1.96 | 92.7051 | -0.23219
1.965 | 136.197 | -0.16538
1.97 | 176.3355 | -0.094509
1.975 | 212.1321 | -0.021307
1.98 | 242.7051 | 0.052419
1.985 | 267.3021 | 0.12485
1.99 | 285.3171 | 0.19422
1.995 | 296.3064 | 0.2588
2 | 300 | 0.317
2.005 | 296.3064 | 0.3674
2.01 | 285.3171 | 0.40876
2.015 | 267.3021 | 0.44005
2.02 | 242.7051 | 0.4605
2.025 | 212.1321 | 0.46962
2.03 | 176.3355 | 0.46717
2.035 | 136.197 | 0.45322
2.04 | 92.7051 | 0.4281
2.045 | 46.9302 | 0.39245
2.05 | 0 | 0.34714
2.055 | -46.9302 | 0.29327
2.06 | -92.7051 | 0.23219
2.065 | -136.197 | 0.16538
2.07 | -176.3355 | 0.094509
2.075 | -212.1321 | 0.021307
2.08 | -242.7051 | -0.052419
2.085 | -267.3021 | -0.12485
2.09 | -285.3171 | -0.19422
2.095 | -296.3064 | -0.2588
2.1 | -300 | -0.317
2.105 | -296.3064 | -0.3674
2.11 | -285.3171 | -0.40876
2.115 | -267.3021 | -0.44005
2.12 | -242.7051 | -0.4605
2.125 | -212.1321 | -0.46962
2.13 | -176.3355 | -0.46717
2.135 | -136.197 | -0.45322
2.14 | -92.7051 | -0.4281
2.145 | -46.9302 | -0.39245
2.15 | 0 | -0.34714
2.155 | 46.9302 | -0.29327
2.16 | 92.7051 | -0.23219
2.165 | 136.197 | -0.16538
2.17 | 176.3355 | -0.094509
2.175 | 212.1321 | -0.021307
2.18 | 242.7051 | 0.052419
2.185 | 267.3021 | 0.12485
2.19 | 285.3171 | 0.19422
2.195 | 296.3064 | 0.2588
2.2 | 300 | 0.317
2.205 | 296.3064 | 0.3674
2.21 | 285.3171 | 0.40876
2.215 | 267.3021 | 0.44005
2.22 | 242.7051 | 0.4605
2.225 | 212.1321 | 0.46962
2.23 | 176.3355 | 0.46717
2.235 | 136.197 | 0.45322
2.24 | 92.7051 | 0.4281
2.245 | 46.9302 | 0.39245
2.25 | 0 | 0.34714
2.255 | -46.9302 | 0.29327
2.26 | -92.7051 | 0.23219
2.265 | -136.197 | 0.16538
2.27 | -176.3355 | 0.094509
2.275 | -212.1321 | 0.021307
2.28 | -242.7051 | -0.052419
2.285 | -267.3021 | -0.12485
2.29 | -285.3171 | -0.19422
2.295 | -296.3064 | -0.2588
2.3 | -300 | -0.317
2.305 | -296.3064 | -0.3674
2.31 | -285.3171 | -0.40876
2.315 | -267.3021 | -0.44005
2.32 | -242.7051 | -0.4605
2.325 | -212.1321 | -0.46962
2.33 | -176.3355 | -0.46717
2.335 | -136.197 | -0.45322
2.34 | -92.7051 | -0.4281
2.345 | -46.9302 | -0.39245
2.35 | 0 | -0.34714
2.355 | 46.9302 | -0.29327
2.36 | 92.7051 | -0.23219
2.365 | 136.197 | -0.16538
2.37 | 176.3355 | -0.094509
2.375 | 212.1321 | -0.021307
2.38 | 242.7051 | 0.052419
2.385 | 267.3021 | 0.12485
2.39 | 285.3171 | 0.19422
2.395 | 296.3064 | 0.2588
2.4 | 300 | 0.317
2.405 | 296.3064 | 0.3674
2.41 | 285.3171 | 0.40876
2.415 | 267.3021 | 0.44005
2.42 | 242.7051 | 0.4605
2.425 | 212.1321 | 0.46962
2.43 | 176.3355 | 0.46717
2.435 | 136.197 | 0.45322
2.44 | 92.7051 | 0.4281
2.445 | 46.9302 | 0.39245
2.45 | 0 | 0.34714
2.455 | -46.9302 | 0.29327
2.46 | -92.7051 | 0.23219
2.465 | -136.197 | 0.16538
2.47 | -176.3355 | 0.094509
2.475 | -212.1321 | 0.021307
2.48 | -242.7051 | -0.052419
2.485 | -267.3021 | -0.12485
2.49 | -285.3171 | -0.19422
2.495 | -296.3064 | -0.2588
2.5 | -300 | -0.317
2.505 | -296.3064 | -0.3674
2.51 | -285.3171 | -0.40876
2.515 | -267.3021 | -0.44005
2.52 | -242.7051 | -0.4605
2.525 | -212.1321 | -0.46962
2.53 | -176.3355 | -0.46717
2.535 | -136.197 | -0.45322
2.54 | -92.7051 | -0.4281
2.545 | -46.9302 | -0.39245
2.55 | 0 | -0.34714
2.555 | 46.9302 | -0.29327
2.56 | 92.7051 | -0.23219
2.565 | 136.197 | -0.16538
2.57 | 176.3355 | -0.094509
2.575 | 212.1321 | -0.021307
2.58 | 242.7051 | 0.052419
2.585 | 267.3021 | 0.12485
2.59 | 285.3171 | 0.19422
2.595 | 296.3064 | 0.2588
2.6 | 300 | 0.317
2.605 | 296.3064 | 0.3674
2.61 | 285.3171 | 0.40876
2.615 | 267.3021 | 0.44005
2.62 | 242.7051 | 0.4605
2.625 | 212.1321 | 0.46962
2.63 | 176.3355 | 0.46717
2.635 | 136.197 | 0.45322
2.64 | 92.7051 | 0.4281
2.645 | 46.9302 | 0.39245
2.65 | 0 | 0.34714
2.655 | -46.9302 | 0.29327
2.66 | -92.7051 | 0.23219
2.665 | -136.197 | 0.16538
2.67 | -176.3355 | 0.094509
2.675 | -212.1321 | 0.021307
2.68 | -242.7051 | -0.052419
2.685 | -267.3021 | -0.12485
2.69 | -285.3171 | -0.19422
2.695 | -296.3064 | -0.2588
2.7 | -300 | -0.317
2.705 | -296.3064 | -0.3674
2.71 | -285.3171 | -0.40876
2.715 | -267.3021 | -0.44005
2.72 | -242.7051 | -0.4605
2.725 | -212.1321 | -0.46962
2.73 | -176.3355 | -0.46717
2.735 | -136.197 | -0.45322
2.74 | -92.7051 | -0.4281
2.745 | -46.9302 | -0.39245
2.75 | 0 | -0.34714
2.755 | 46.9302 | -0.29327
2.76 | 92.7051 | -0.23219
2.765 | 136.197 | -0.16538
2.77 | 176.3355 | -0.094509
2.775 | 212.1321 | -0.021307
2.78 | 242.7051 | 0.052419
2.785 | 267.3021 | 0.12485
2.79 | 285.3171 | 0.19422
2.795 | 296.3064 | 0.2588
2.8 | 300 | 0.317
2.805 | 296.3064 | 0.3674
2.81 | 285.3171 | 0.40876
2.815 | 267.3021 | 0.44005
2.82 | 242.7051 | 0.4605
2.825 | 212.1321 | 0.46962
2.83 | 176.3355 | 0.46717
2.835 | 136.197 | 0.45322
2.84 | 92.7051 | 0.4281
2.845 | 46.9302 | 0.39245
2.85 | 0 | 0.34714
2.855 | -46.9302 | 0.29327
2.86 | -92.7051 | 0.23219
2.865 | -136.197 | 0.16538
2.87 | -176.3355 | 0.094509
2.875 | -212.1321 | 0.021307
2.88 | -242.7051 | -0.052419
2.885 | -267.3021 | -0.12485
2.89 | -285.3171 | -0.19422
2.895 | -296.3064 | -0.2588
2.9 | -300 | -0.317
2.905 | -296.3064 | -0.3674
2.91 | -285.3171 | -0.40876
2.915 | -267.3021 | -0.44005
2.92 | -242.7051 | -0.4605
2.925 | -212.1321 | -0.46962
2.93 | -176.3355 | -0.46717
2.935 | -136.197 | -0.45322
2.94 | -92.7051 | -0.4281
2.945 | -46.9302 | -0.39245
2.95 | 0 | -0.34714
2.955 | 46.9302 | -0.29327
2.96 | 92.7051 | -0.23219
2.965 | 136.197 | -0.16538
2.97 | 176.3355 | -0.094509
2.975 | 212.1321 | -0.021307
2.98 | 242.7051 | 0.052419
2.985 | 267.3021 | 0.12485
2.99 | 285.3171 | 0.19422
2.995 | 296.3064 | 0.2588
3 | 300 | 0.317
3.005 | 296.3064 | 0.3674
3.01 | 285.3171 | 0.40876
3.015 | 267.3021 | 0.44005
3.02 | 242.7051 | 0.4605
3.025 | 212.1321 | 0.46962
3.03 | 176.3355 | 0.46717
3.035 | 136.197 | 0.45322
3.04 | 92.7051 | 0.4281
3.045 | 46.9302 | 0.39245
3.05 | 0 | 0.34714
3.055 | -46.9302 | 0.29327
3.06 | -92.7051 | 0.23219
3.065 | -136.197 | 0.16538
3.07 | -176.3355 | 0.094509
3.075 | -212.1321 | 0.021307
3.08 | -242.7051 | -0.052419
3.085 | -267.3021 | -0.12485
3.09 | -285.3171 | -0.19422
3.095 | -296.3064 | -0.2588
3.1 | -300 | -0.317
3.105 | -296.3064 | -0.3674
3.11 | -285.3171 | -0.40876
3.115 | -267.3021 | -0.44005
3.12 | -242.7051 | -0.4605
3.125 | -212.1321 | -0.46962
3.13 | -176.3355 | -0.46717
3.135 | -136.197 | -0.45322
3.14 | -92.7051 | -0.4281
3.145 | -46.9302 | -0.39245
3.15 | 0 | -0.34714
3.155 | 46.9302 | -0.29327
3.16 | 92.7051 | -0.23219
3.165 | 136.197 | -0.16538
3.17 | 176.3355 | -0.094509
3.175 | 212.1321 | -0.021307
3.18 | 242.7051 | 0.052419
3.185 | 267.3021 | 0.12485
3.19 | 285.3171 | 0.19422
3.195 | 296.3064 | 0.2588
3.2 | 300 | 0.317
3.205 | 296.3064 | 0.3674
3.21 | 285.3171 | 0.40876
3.215 | 267.3021 | 0.44005
3.22 | 242.7051 | 0.4605
3.225 | 212.1321 | 0.46962
3.23 | 176.3355 | 0.46717
3.235 | 136.197 | 0.45322
3.24 | 92.7051 | 0.4281
3.245 | 46.9302 | 0.39245
3.25 | 0 | 0.34714
3.255 | -46.9302 | 0.29327
3.26 | -92.7051 | 0.23219
3.265 | -136.197 | 0.16538
3.27 | -176.3355 | 0.094509
3.275 | -212.1321 | 0.021307
3.28 | -242.7051 | -0.052419
3.285 | -267.3021 | -0.12485
3.29 | -285.3171 | -0.19422
3.295 | -296.3064 | -0.2588
3.3 | -300 | -0.317
3.305 | -296.3064 | -0.3674
3.31 | -285.3171 | -0.40876
3.315 | -267.3021 | -0.44005
3.32 | -242.7051 | -0.4605
3.325 | -212.1321 | -0.46962
3.33 | -176.3355 | -0.46717
3.335 | -136.197 | -0.45322
3.34 | -92.7051 | -0.4281
3.345 | -46.9302 | -0.39245
3.35 | 0 | -0.34714
3.355 | 46.9302 | -0.29327
3.36 | 92.7051 | -0.23219
3.365 | 136.197 | -0.16538
3.37 | 176.3355 | -0.094509
3.375 | 212.1321 | -0.021307
3.38 | 242.7051 | 0.052419
3.385 | 267.3021 | 0.12485
3.39 | 285.3171 | 0.19422
3.395 | 296.3064 | 0.2588
3.4 | 300 | 0.317
3.405 | 296.3064 | 0.3674
3.41 | 285.3171 | 0.40876
3.415 | 267.3021 | 0.44005
3.42 | 242.7051 | 0.4605
3.425 | 212.1321 | 0.46962
3.43 | 176.3355 | 0.46717
3.435 | 136.197 | 0.45322
3.44 | 92.7051 | 0.4281
3.445 | 46.9302 | 0.39245
3.45 | 0 | 0.34714
3.455 | -46.9302 | 0.29327
3.46 | -92.7051 | 0.23219
3.465 | -136.197 | 0.16538
3.47 | -176.3355 | 0.094509
3.475 | -212.1321 | 0.021307
3.48 | -242.7051 | -0.052419
3.485 | -267.3021 | -0.12485
3.49 | -285.3171 | -0.19422
3.495 | -296.3064 | -0.2588
3.5 | -300 | -0.317
3.505 | -296.3064 | -0.3674
3.51 | -285.3171 | -0.40876
3.515 | -267.3021 | -0.44005
3.52 | -242.7051 | -0.4605
3.525 | -212.1321 | -0.46962
3.53 | -176.3355 | -0.46717
3.535 | -136.197 | -0.45322
3.54 | -92.7051 | -0.4281
3.545 | -46.9302 | -0.39245
3.55 | 0 | -0.34714
3.555 | 46.9302 | -0.29327
3.56 | 92.7051 | -0.23219
3.565 | 136.197 | -0.16538
3.57 | 176.3355 | -0.094509
3.575 | 212.1321 | -0.021307
3.58 | 242.7051 | 0.052419
3.585 | 267.3021 | 0.12485
3.59 | 285.3171 | 0.19422
3.595 | 296.3064 | 0.2588
3.6 | 300 | 0.317
3.605 | 296.3064 | 0.3674
3.61 | 285.3171 | 0.40876
3.615 | 267.3021 | 0.44005
3.62 | 242.7051 | 0.4605
3.625 | 212.1321 | 0.46962
3.63 | 176.3355 | 0.46717
3.635 | 136.197 | 0.45322
3.64 | 92.7051 | 0.4281
3.645 | 46.9302 | 0.39245
3.65 | 0 | 0.34714
3.655 | -46.9302 | 0.29327
3.66 | -92.7051 | 0.23219
3.665 | -136.197 | 0.16538
3.67 | -176.3355 | 0.094509
3.675 | -212.1321 | 0.021307
3.68 | -242.7051 | -0.052419
3.685 | -267.3021 | -0.12485
3.69 | -285.3171 | -0.19422
3.695 | -296.3064 | -0.2588
3.7 | -300 | -0.317
3.705 | -296.3064 | -0.3674
3.71 | -285.3171 | -0.40876
3.715 | -267.3021 | -0.44005
3.72 | -242.7051 | -0.4605
3.725 | -212.1321 | -0.46962
3.73 | -176.3355 | -0.46717
3.735 | -136.197 | -0.45322
3.74 | -92.7051 | -0.4281
3.745 | -46.9302 | -0.39245
3.75 | 0 | -0.34714
3.755 | 46.9302 | -0.29327
3.76 | 92.7051 | -0.23219
3.765 | 136.197 | -0.16538
3.77 | 176.3355 | -0.094509
3.775 | 212.1321 | -0.021307
3.78 | 242.7051 | 0.052419
3.785 | 267.3021 | 0.12485
3.79 | 285.3171 | 0.19422
3.795 | 296.3064 | 0.2588
3.8 | 300 | 0.317
3.805 | 296.3064 | 0.3674
3.81 | 285.3171 | 0.40876
3.815 | 267.3021 | 0.44005
3.82 | 242.7051 | 0.4605
3.825 | 212.1321 | 0.46962
3.83 | 176.3355 | 0.46717
3.835 | 136.197 | 0.45322
3.84 | 92.7051 | 0.4281
3.845 | 46.9302 | 0.39245
3.85 | 0 | 0.34714
3.855 | -46.9302 | 0.29327
3.86 | -92.7051 | 0.23219
3.865 | -136.197 | 0.16538
3.87 | -176.3355 | 0.094509
3.875 | -212.1321 | 0.021307
3.88 | -242.7051 | -0.052419
3.885 | -267.3021 | -0.12485
3.89 | -285.3171 | -0.19422
3.895 | -296.3064 | -0.2588
3.9 | -300 | -0.317
3.905 | -296.3064 | -0.3674
3.91 | -285.3171 | -0.40876
3.915 | -267.3021 | -0.44005
3.92 | -242.7051 | -0.4605
3.925 | -212.1321 | -0.46962
3.93 | -176.3355 | -0.46717
3.935 | -136.197 | -0.45322
3.94 | -92.7051 | -0.4281
3.945 | -46.9302 | -0.39245
3.95 | 0 | -0.34714
3.955 | 46.9302 | -0.29327
3.96 | 92.7051 | -0.23219
3.965 | 136.197 | -0.16538
3.97 | 176.3355 | -0.094509
3.975 | 212.1321 | -0.021307
3.98 | 242.7051 | 0.052419
3.985 | 267.3021 | 0.12485
3.99 | 285.3171 | 0.19422
3.995 | 296.3064 | 0.2588
4 | 300 | 0.317
4.005 | 296.3064 | 0.3674
4.01 | 285.3171 | 0.40876
4.015 | 267.3021 | 0.44005
4.02 | 242.7051 | 0.4605
4.025 | 212.1321 | 0.46962
4.03 | 176.3355 | 0.46717
4.035 | 136.197 | 0.45322
4.04 | 92.7051 | 0.4281
4.045 | 46.9302 | 0.39245
4.05 | 0 | 0.34714
4.055 | -46.9302 | 0.29327
4.06 | -92.7051 | 0.23219
4.065 | -136.197 | 0.16538
4.07 | -176.3355 | 0.094509
4.075 | -212.1321 | 0.021307
4.08 | -242.7051 | -0.052419
4.085 | -267.3021 | -0.12485
4.09 | -285.3171 | -0.19422
4.095 | -296.3064 | -0.2588
4.1 | -300 | -0.317
4.105 | -296.3064 | -0.3674
4.11 | -285.3171 | -0.40876
4.115 | -267.3021 | -0.44005
4.12 | -242.7051 | -0.4605
4.125 | -212.1321 | -0.46962
4.13 | -176.3355 | -0.46717
4.135 | -136.197 | -0.45322
4.14 | -92.7051 | -0.4281
4.145 | -46.9302 | -0.39245
4.15 | 0 | -0.34714
4.155 | 46.9302 | -0.29327
4.16 | 92.7051 | -0.23219
4.165 | 136.197 | -0.16538
4.17 | 176.3355 | -0.094509
4.175 | 212.1321 | -0.021307
4.18 | 242.7051 | 0.052419
4.185 | 267.3021 | 0.12485
4.19 | 285.3171 | 0.19422
4.195 | 296.3064 | 0.2588
4.2 | 300 | 0.317
4.205 | 296.3064 | 0.3674
4.21 | 285.3171 | 0.40876
4.215 | 267.3021 | 0.44005
4.22 | 242.7051 | 0.4605
4.225 | 212.1321 | 0.46962
4.23 | 176.3355 | 0.46717
4.235 | 136.197 | 0.45322
4.24 | 92.7051 | 0.4281
4.245 | 46.9302 | 0.39245
4.25 | 0 | 0.34714
4.255 | -46.9302 | 0.29327
4.26 | -92.7051 | 0.23219
4.265 | -136.197 | 0.16538
4.27 | -176.3355 | 0.094509
4.275 | -212.1321 | 0.021307
4.28 | -242.7051 | -0.052419
4.285 | -267.3021 | -0.12485
4.29 | -285.3171 | -0.19422
4.295 | -296.3064 | -0.2588
4.3 | -300 | -0.317
4.305 | -296.3064 | -0.3674
4.31 | -285.3171 | -0.40876
4.315 | -267.3021 | -0.44005
4.32 | -242.7051 | -0.4605
4.325 | -212.1321 | -0.46962
4.33 | -176.3355 | -0.46717
4.335 | -136.197 | -0.45322
4.34 | -92.7051 | -0.4281
4.345 | -46.9302 | -0.39245
4.35 | 0 | -0.34714
4.355 | 46.9302 | -0.29327
4.36 | 92.7051 | -0.23219
4.365 | 136.197 | -0.16538
4.37 | 176.3355 | -0.094509
4.375 | 212.1321 | -0.021307
4.38 | 242.7051 | 0.052419
4.385 | 267.3021 | 0.12485
4.39 | 285.3171 | 0.19422
4.395 | 296.3064 | 0.2588
4.4 | 300 | 0.317
4.405 | 296.3064 | 0.3674
4.41 | 285.3171 | 0.40876
4.415 | 267.3021 | 0.44005
4.42 | 242.7051 | 0.4605
4.425 | 212.1321 | 0.46962
4.43 | 176.3355 | 0.46717
4.435 | 136.197 | 0.45322
4.44 | 92.7051 | 0.4281
4.445 | 46.9302 | 0.39245
4.45 | 0 | 0.34714
4.455 | -46.9302 | 0.29327
4.46 | -92.7051 | 0.23219
4.465 | -136.197 | 0.16538
4.47 | -176.3355 | 0.094509
4.475 | -212.1321 | 0.021307
4.48 | -242.7051 | -0.052419
4.485 | -267.3021 | -0.12485
4.49 | -285.3171 | -0.19422
4.495 | -296.3064 | -0.2588
4.5 | -300 | -0.317
4.505 | -296.3064 | -0.3674
4.51 | -285.3171 | -0.40876
4.515 | -267.3021 | -0.44005
4.52 | -242.7051 | -0.4605
4.525 | -212.1321 | -0.46962
4.53 | -176.3355 | -0.46717
4.535 | -136.197 | -0.45322
4.54 | -92.7051 | -0.4281
4.545 | -46.9302 | -0.39245
4.55 | 0 | -0.34714
4.555 | 46.9302 | -0.29327
4.56 | 92.7051 | -0.23219
4.565 | 136.197 | -0.16538
4.57 | 176.3355 | -0.094509
4.575 | 212.1321 | -0.021307
4.58 | 242.7051 | 0.052419
4.585 | 267.3021 | 0.12485
4.59 | 285.3171 | 0.19422
4.595 | 296.3064 | 0.2588
4.6 | 300 | 0.317
4.605 | 296.3064 | 0.3674
4.61 | 285.3171 | 0.40876
4.615 | 267.3021 | 0.44005
4.62 | 242.7051 | 0.4605
4.625 | 212.1321 | 0.46962
4.63 | 176.3355 | 0.46717
4.635 | 136.197 | 0.45322
4.64 | 92.7051 | 0.4281
4.645 | 46.9302 | 0.39245
4.65 | 0 | 0.34714
4.655 | -46.9302 | 0.29327
4.66 | -92.7051 | 0.23219
4.665 | -136.197 | 0.16538
4.67 | -176.3355 | 0.094509
4.675 | -212.1321 | 0.021307
4.68 | -242.7051 | -0.052419
4.685 | -267.3021 | -0.12485
4.69 | -285.3171 | -0.19422
4.695 | -296.3064 | -0.2588
4.7 | -300 | -0.317
4.705 | -296.3064 | -0.3674
4.71 | -285.3171 | -0.40876
4.715 | -267.3021 | -0.44005
4.72 | -242.7051 | -0.4605
4.725 | -212.1321 | -0.46962
4.73 | -176.3355 | -0.46717
4.735 | -136.197 | -0.45322
4.74 | -92.7051 | -0.4281
4.745 | -46.9302 | -0.39245
4.75 | 0 | -0.34714
4.755 | 46.9302 | -0.29327
4.76 | 92.7051 | -0.23219
4.765 | 136.197 | -0.16538
4.77 | 176.3355 | -0.094509
4.775 | 212.1321 | -0.021307
4.78 | 242.7051 | 0.052419
4.785 | 267.3021 | 0.12485
4.79 | 285.3171 | 0.19422
4.795 | 296.3064 | 0.2588
4.8 | 300 | 0.317
4.805 | 296.3064 | 0.3674
4.81 | 285.3171 | 0.40876
4.815 | 267.3021 | 0.44005
4.82 | 242.7051 | 0.4605
4.825 | 212.1321 | 0.46962
4.83 | 176.3355 | 0.46717
4.835 | 136.197 | 0.45322
4.84 | 92.7051 | 0.4281
4.845 | 46.9302 | 0.39245
4.85 | 0 | 0.34714
4.855 | -46.9302 | 0.29327
4.86 | -92.7051 | 0.23219
4.865 | -136.197 | 0.16538
4.87 | -176.3355 | 0.094509
4.875 | -212.1321 | 0.021307
4.88 | -242.7051 | -0.052419
4.885 | -267.3021 | -0.12485
4.89 | -285.3171 | -0.19422
4.895 | -296.3064 | -0.2588
4.9 | -300 | -0.317
4.905 | -296.3064 | -0.3674
4.91 | -285.3171 | -0.40876
4.915 | -267.3021 | -0.44005
4.92 | -242.7051 | -0.4605
4.925 | -212.1321 | -0.46962
4.93 | -176.3355 | -0.46717
4.935 | -136.197 | -0.45322
4.94 | -92.7051 | -0.4281
4.945 | -46.9302 | -0.39245
4.95 | 0 | -0.34714
4.955 | 46.9302 | -0.29327
4.96 | 92.7051 | -0.23219
4.965 | 136.197 | -0.16538
4.97 | 176.3355 | -0.094509
4.975 | 212.1321 | -0.021307
4.98 | 242.7051 | 0.052419
4.985 | 267.3021 | 0.12485
4.99 | 285.3171 | 0.19422
4.995 | 296.3064 | 0.2588
5 | 300 | 0.317

## OutputFile_3_C#
Time (s) | InputForce (N) | Displacement (mm)
0 | 300 | 0.317
0.005 | 296.3064 | 0.2588
0.01 | 285.3171 | 0.19422
0.015 | 267.3021 | 0.12485
0.02 | 242.7051 | 0.052419
0.025 | 212.1321 | -0.021307
0.03 | 176.3355 | -0.094509
0.035 | 136.197 | -0.16538
0.04 | 92.7051 | -0.23219
0.045 | 46.9302 | -0.29327
0.05 | 0 | -0.34714
0.055 | -46.9302 | -0.39245
0.06 | -92.7051 | -0.4281
0.065 | -136.197 | -0.45322
0.07 | -176.3355 | -0.46717
0.075 | -212.1321 | -0.46962
0.08 | -242.7051 | -0.4605
0.085 | -267.3021 | -0.44005
0.09 | -285.3171 | -0.40876
0.095 | -296.3064 | -0.3674
0.1 | -300 | -0.317
0.105 | -296.3064 | -0.2588
0.11 | -285.3171 | -0.19422
0.115 | -267.3021 | -0.12485
0.12 | -242.7051 | -0.052419
0.125 | -212.1321 | 0.021307
0.13 | -176.3355 | 0.094509
0.135 | -136.197 | 0.16538
0.14 | -92.7051 | 0.23219
0.145 | -46.9302 | 0.29327
0.15 | 0 | 0.34714
0.155 | 46.9302 | 0.39245
0.16 | 92.7051 | 0.4281
0.165 | 136.197 | 0.45322
0.17 | 176.3355 | 0.46717
0.175 | 212.1321 | 0.46962
0.18 | 242.7051 | 0.4605
0.185 | 267.3021 | 0.44005
0.19 | 285.3171 | 0.40876
0.195 | 296.3064 | 0.3674
0.2 | 300 | 0.317
0.205 | 296.3064 | 0.2588
0.21 | 285.3171 | 0.19422
0.215 | 267.3021 | 0.12485
0.22 | 242.7051 | 0.052419
0.225 | 212.1321 | -0.021307
0.23 | 176.3355 | -0.094509
0.235 | 136.197 | -0.16538
0.24 | 92.7051 | -0.23219
0.245 | 46.9302 | -0.29327
0.25 | 0 | -0.34714
0.255 | -46.9302 | -0.39245
0.26 | -92.7051 | -0.4281
0.265 | -136.197 | -0.45322
0.27 | -176.3355 | -0.46717
0.275 | -212.1321 | -0.46962
0.28 | -242.7051 | -0.4605
0.285 | -267.3021 | -0.44005
0.29 | -285.3171 | -0.40876
0.295 | -296.3064 | -0.3674
0.3 | -300 | -0.317
0.305 | -296.3064 | -0.2588
0.31 | -285.3171 | -0.19422
0.315 | -267.3021 | -0.12485
0.32 | -242.7051 | -0.052419
0.325 | -212.1321 | 0.021307
0.33 | -176.3355 | 0.094509
0.335 | -136.197 | 0.16538
0.34 | -92.7051 | 0.23219
0.345 | -46.9302 | 0.29327
0.35 | 0 | 0.34714
0.355 | 46.9302 | 0.39245
0.36 | 92.7051 | 0.4281
0.365 | 136.197 | 0.45322
0.37 | 176.3355 | 0.46717
0.375 | 212.1321 | 0.46962
0.38 | 242.7051 | 0.4605
0.385 | 267.3021 | 0.44005
0.39 | 285.3171 | 0.40876
0.395 | 296.3064 | 0.3674
0.4 | 300 | 0.317
0.405 | 296.3064 | 0.2588
0.41 | 285.3171 | 0.19422
0.415 | 267.3021 | 0.12485
0.42 | 242.7051 | 0.052419
0.425 | 212.1321 | -0.021307
0.43 | 176.3355 | -0.094509
0.435 | 136.197 | -0.16538
0.44 | 92.7051 | -0.23219
0.445 | 46.9302 | -0.29327
0.45 | 0 | -0.34714
0.455 | -46.9302 | -0.39245
0.46 | -92.7051 | -0.4281
0.465 | -136.197 | -0.45322
0.47 | -176.3355 | -0.46717
0.475 | -212.1321 | -0.46962
0.48 | -242.7051 | -0.4605
0.485 | -267.3021 | -0.44005
0.49 | -285.3171 | -0.40876
0.495 | -296.3064 | -0.3674
0.5 | -300 | -0.317
0.505 | -296.3064 | -0.2588
0.51 | -285.3171 | -0.19422
0.515 | -267.3021 | -0.12485
0.52 | -242.7051 | -0.052419
0.525 | -212.1321 | 0.021307
0.53 | -176.3355 | 0.094509
0.535 | -136.197 | 0.16538
0.54 | -92.7051 | 0.23219
0.545 | -46.9302 | 0.29327
0.55 | 0 | 0.34714
0.555 | 46.9302 | 0.39245
0.56 | 92.7051 | 0.4281
0.565 | 136.197 | 0.45322
0.57 | 176.3355 | 0.46717
0.575 | 212.1321 | 0.46962
0.58 | 242.7051 | 0.4605
0.585 | 267.3021 | 0.44005
0.59 | 285.3171 | 0.40876
0.595 | 296.3064 | 0.3674
0.6 | 300 | 0.317
0.605 | 296.3064 | 0.2588
0.61 | 285.3171 | 0.19422
0.615 | 267.3021 | 0.12485
0.62 | 242.7051 | 0.052419
0.625 | 212.1321 | -0.021307
0.63 | 176.3355 | -0.094509
0.635 | 136.197 | -0.16538
0.64 | 92.7051 | -0.23219
0.645 | 46.9302 | -0.29327
0.65 | 0 | -0.34714
0.655 | -46.9302 | -0.39245
0.66 | -92.7051 | -0.4281
0.665 | -136.197 | -0.45322
0.67 | -176.3355 | -0.46717
0.675 | -212.1321 | -0.46962
0.68 | -242.7051 | -0.4605
0.685 | -267.3021 | -0.44005
0.69 | -285.3171 | -0.40876
0.695 | -296.3064 | -0.3674
0.7 | -300 | -0.317
0.705 | -296.3064 | -0.2588
0.71 | -285.3171 | -0.19422
0.715 | -267.3021 | -0.12485
0.72 | -242.7051 | -0.052419
0.725 | -212.1321 | 0.021307
0.73 | -176.3355 | 0.094509
0.735 | -136.197 | 0.16538
0.74 | -92.7051 | 0.23219
0.745 | -46.9302 | 0.29327
0.75 | 0 | 0.34714
0.755 | 46.9302 | 0.39245
0.76 | 92.7051 | 0.4281
0.765 | 136.197 | 0.45322
0.77 | 176.3355 | 0.46717
0.775 | 212.1321 | 0.46962
0.78 | 242.7051 | 0.4605
0.785 | 267.3021 | 0.44005
0.79 | 285.3171 | 0.40876
0.795 | 296.3064 | 0.3674
0.8 | 300 | 0.317
0.805 | 296.3064 | 0.2588
0.81 | 285.3171 | 0.19422
0.815 | 267.3021 | 0.12485
0.82 | 242.7051 | 0.052419
0.825 | 212.1321 | -0.021307
0.83 | 176.3355 | -0.094509
0.835 | 136.197 | -0.16538
0.84 | 92.7051 | -0.23219
0.845 | 46.9302 | -0.29327
0.85 | 0 | -0.34714
0.855 | -46.9302 | -0.39245
0.86 | -92.7051 | -0.4281
0.865 | -136.197 | -0.45322
0.87 | -176.3355 | -0.46717
0.875 | -212.1321 | -0.46962
0.88 | -242.7051 | -0.4605
0.885 | -267.3021 | -0.44005
0.89 | -285.3171 | -0.40876
0.895 | -296.3064 | -0.3674
0.9 | -300 | -0.317
0.905 | -296.3064 | -0.2588
0.91 | -285.3171 | -0.19422
0.915 | -267.3021 | -0.12485
0.92 | -242.7051 | -0.052419
0.925 | -212.1321 | 0.021307
0.93 | -176.3355 | 0.094509
0.935 | -136.197 | 0.16538
0.94 | -92.7051 | 0.23219
0.945 | -46.9302 | 0.29327
0.95 | 0 | 0.34714
0.955 | 46.9302 | 0.39245
0.96 | 92.7051 | 0.4281
0.965 | 136.197 | 0.45322
0.97 | 176.3355 | 0.46717
0.975 | 212.1321 | 0.46962
0.98 | 242.7051 | 0.4605
0.985 | 267.3021 | 0.44005
0.99 | 285.3171 | 0.40876
0.995 | 296.3064 | 0.3674
1 | 300 | 0.317
1.005 | 296.3064 | 0.2588
1.01 | 285.3171 | 0.19422
1.015 | 267.3021 | 0.12485
1.02 | 242.7051 | 0.052419
1.025 | 212.1321 | -0.021307
1.03 | 176.3355 | -0.094509
1.035 | 136.197 | -0.16538
1.04 | 92.7051 | -0.23219
1.045 | 46.9302 | -0.29327
1.05 | 0 | -0.34714
1.055 | -46.9302 | -0.39245
1.06 | -92.7051 | -0.4281
1.065 | -136.197 | -0.45322
1.07 | -176.3355 | -0.46717
1.075 | -212.1321 | -0.46962
1.08 | -242.7051 | -0.4605
1.085 | -267.3021 | -0.44005
1.09 | -285.3171 | -0.40876
1.095 | -296.3064 | -0.3674
1.1 | -300 | -0.317
1.105 | -296.3064 | -0.2588
1.11 | -285.3171 | -0.19422
1.115 | -267.3021 | -0.12485
1.12 | -242.7051 | -0.052419
1.125 | -212.1321 | 0.021307
1.13 | -176.3355 | 0.094509
1.135 | -136.197 | 0.16538
1.14 | -92.7051 | 0.23219
1.145 | -46.9302 | 0.29327
1.15 | 0 | 0.34714
1.155 | 46.9302 | 0.39245
1.16 | 92.7051 | 0.4281
1.165 | 136.197 | 0.45322
1.17 | 176.3355 | 0.46717
1.175 | 212.1321 | 0.46962
1.18 | 242.7051 | 0.4605
1.185 | 267.3021 | 0.44005
1.19 | 285.3171 | 0.40876
1.195 | 296.3064 | 0.3674
1.2 | 300 | 0.317
1.205 | 296.3064 | 0.2588
1.21 | 285.3171 | 0.19422
1.215 | 267.3021 | 0.12485
1.22 | 242.7051 | 0.052419
1.225 | 212.1321 | -0.021307
1.23 | 176.3355 | -0.094509
1.235 | 136.197 | -0.16538
1.24 | 92.7051 | -0.23219
1.245 | 46.9302 | -0.29327
1.25 | 0 | -0.34714
1.255 | -46.9302 | -0.39245
1.26 | -92.7051 | -0.4281
1.265 | -136.197 | -0.45322
1.27 | -176.3355 | -0.46717
1.275 | -212.1321 | -0.46962
1.28 | -242.7051 | -0.4605
1.285 | -267.3021 | -0.44005
1.29 | -285.3171 | -0.40876
1.295 | -296.3064 | -0.3674
1.3 | -300 | -0.317
1.305 | -296.3064 | -0.2588
1.31 | -285.3171 | -0.19422
1.315 | -267.3021 | -0.12485
1.32 | -242.7051 | -0.052419
1.325 | -212.1321 | 0.021307
1.33 | -176.3355 | 0.094509
1.335 | -136.197 | 0.16538
1.34 | -92.7051 | 0.23219
1.345 | -46.9302 | 0.29327
1.35 | 0 | 0.34714
1.355 | 46.9302 | 0.39245
1.36 | 92.7051 | 0.4281
1.365 | 136.197 | 0.45322
1.37 | 176.3355 | 0.46717
1.375 | 212.1321 | 0.46962
1.38 | 242.7051 | 0.4605
1.385 | 267.3021 | 0.44005
1.39 | 285.3171 | 0.40876
1.395 | 296.3064 | 0.3674
1.4 | 300 | 0.317
1.405 | 296.3064 | 0.2588
1.41 | 285.3171 | 0.19422
1.415 | 267.3021 | 0.12485
1.42 | 242.7051 | 0.052419
1.425 | 212.1321 | -0.021307
1.43 | 176.3355 | -0.094509
1.435 | 136.197 | -0.16538
1.44 | 92.7051 | -0.23219
1.445 | 46.9302 | -0.29327
1.45 | 0 | -0.34714
1.455 | -46.9302 | -0.39245
1.46 | -92.7051 | -0.4281
1.465 | -136.197 | -0.45322
1.47 | -176.3355 | -0.46717
1.475 | -212.1321 | -0.46962
1.48 | -242.7051 | -0.4605
1.485 | -267.3021 | -0.44005
1.49 | -285.3171 | -0.40876
1.495 | -296.3064 | -0.3674
1.5 | -300 | -0.317
1.505 | -296.3064 | -0.2588
1.51 | -285.3171 | -0.19422
1.515 | -267.3021 | -0.12485
1.52 | -242.7051 | -0.052419
1.525 | -212.1321 | 0.021307
1.53 | -176.3355 | 0.094509
1.535 | -136.197 | 0.16538
1.54 | -92.7051 | 0.23219
1.545 | -46.9302 | 0.29327
1.55 | 0 | 0.34714
1.555 | 46.9302 | 0.39245
1.56 | 92.7051 | 0.4281
1.565 | 136.197 | 0.45322
1.57 | 176.3355 | 0.46717
1.575 | 212.1321 | 0.46962
1.58 | 242.7051 | 0.4605
1.585 | 267.3021 | 0.44005
1.59 | 285.3171 | 0.40876
1.595 | 296.3064 | 0.3674
1.6 | 300 | 0.317
1.605 | 296.3064 | 0.2588
1.61 | 285.3171 | 0.19422
1.615 | 267.3021 | 0.12485
1.62 | 242.7051 | 0.052419
1.625 | 212.1321 | -0.021307
1.63 | 176.3355 | -0.094509
1.635 | 136.197 | -0.16538
1.64 | 92.7051 | -0.23219
1.645 | 46.9302 | -0.29327
1.65 | 0 | -0.34714
1.655 | -46.9302 | -0.39245
1.66 | -92.7051 | -0.4281
1.665 | -136.197 | -0.45322
1.67 | -176.3355 | -0.46717
1.675 | -212.1321 | -0.46962
1.68 | -242.7051 | -0.4605
1.685 | -267.3021 | -0.44005
1.69 | -285.3171 | -0.40876
1.695 | -296.3064 | -0.3674
1.7 | -300 | -0.317
1.705 | -296.3064 | -0.2588
1.71 | -285.3171 | -0.19422
1.715 | -267.3021 | -0.12485
1.72 | -242.7051 | -0.052419
1.725 | -212.1321 | 0.021307
1.73 | -176.3355 | 0.094509
1.735 | -136.197 | 0.16538
1.74 | -92.7051 | 0.23219
1.745 | -46.9302 | 0.29327
1.75 | 0 | 0.34714
1.755 | 46.9302 | 0.39245
1.76 | 92.7051 | 0.4281
1.765 | 136.197 | 0.45322
1.77 | 176.3355 | 0.46717
1.775 | 212.1321 | 0.46962
1.78 | 242.7051 | 0.4605
1.785 | 267.3021 | 0.44005
1.79 | 285.3171 | 0.40876
1.795 | 296.3064 | 0.3674
1.8 | 300 | 0.317
1.805 | 296.3064 | 0.2588
1.81 | 285.3171 | 0.19422
1.815 | 267.3021 | 0.12485
1.82 | 242.7051 | 0.052419
1.825 | 212.1321 | -0.021307
1.83 | 176.3355 | -0.094509
1.835 | 136.197 | -0.16538
1.84 | 92.7051 | -0.23219
1.845 | 46.9302 | -0.29327
1.85 | 0 | -0.34714
1.855 | -46.9302 | -0.39245
1.86 | -92.7051 | -0.4281
1.865 | -136.197 | -0.45322
1.87 | -176.3355 | -0.46717
1.875 | -212.1321 | -0.46962
1.88 | -242.7051 | -0.4605
1.885 | -267.3021 | -0.44005
1.89 | -285.3171 | -0.40876
1.895 | -296.3064 | -0.3674
1.9 | -300 | -0.317
1.905 | -296.3064 | -0.2588
1.91 | -285.3171 | -0.19422
1.915 | -267.3021 | -0.12485
1.92 | -242.7051 | -0.052419
1.925 | -212.1321 | 0.021307
1.93 | -176.3355 | 0.094509
1.935 | -136.197 | 0.16538
1.94 | -92.7051 | 0.23219
1.945 | -46.9302 | 0.29327
1.95 | 0 | 0.34714
1.955 | 46.9302 | 0.39245
1.96 | 92.7051 | 0.4281
1.965 | 136.197 | 0.45322
1.97 | 176.3355 | 0.46717
1.975 | 212.1321 | 0.46962
1.98 | 242.7051 | 0.4605
1.985 | 267.3021 | 0.44005
1.99 | 285.3171 | 0.40876
1.995 | 296.3064 | 0.3674
2 | 300 | 0.317
2.005 | 296.3064 | 0.2588
2.01 | 285.3171 | 0.19422
2.015 | 267.3021 | 0.12485
2.02 | 242.7051 | 0.052419
2.025 | 212.1321 | -0.021307
2.03 | 176.3355 | -0.094509
2.035 | 136.197 | -0.16538
2.04 | 92.7051 | -0.23219
2.045 | 46.9302 | -0.29327
2.05 | 0 | -0.34714
2.055 | -46.9302 | -0.39245
2.06 | -92.7051 | -0.4281
2.065 | -136.197 | -0.45322
2.07 | -176.3355 | -0.46717
2.075 | -212.1321 | -0.46962
2.08 | -242.7051 | -0.4605
2.085 | -267.3021 | -0.44005
2.09 | -285.3171 | -0.40876
2.095 | -296.3064 | -0.3674
2.1 | -300 | -0.317
2.105 | -296.3064 | -0.2588
2.11 | -285.3171 | -0.19422
2.115 | -267.3021 | -0.12485
2.12 | -242.7051 | -0.052419
2.125 | -212.1321 | 0.021307
2.13 | -176.3355 | 0.094509
2.135 | -136.197 | 0.16538
2.14 | -92.7051 | 0.23219
2.145 | -46.9302 | 0.29327
2.15 | 0 | 0.34714
2.155 | 46.9302 | 0.39245
2.16 | 92.7051 | 0.4281
2.165 | 136.197 | 0.45322
2.17 | 176.3355 | 0.46717
2.175 | 212.1321 | 0.46962
2.18 | 242.7051 | 0.4605
2.185 | 267.3021 | 0.44005
2.19 | 285.3171 | 0.40876
2.195 | 296.3064 | 0.3674
2.2 | 300 | 0.317
2.205 | 296.3064 | 0.2588
2.21 | 285.3171 | 0.19422
2.215 | 267.3021 | 0.12485
2.22 | 242.7051 | 0.052419
2.225 | 212.1321 | -0.021307
2.23 | 176.3355 | -0.094509
2.235 | 136.197 | -0.16538
2.24 | 92.7051 | -0.23219
2.245 | 46.9302 | -0.29327
2.25 | 0 | -0.34714
2.255 | -46.9302 | -0.39245
2.26 | -92.7051 | -0.4281
2.265 | -136.197 | -0.45322
2.27 | -176.3355 | -0.46717
2.275 | -212.1321 | -0.46962
2.28 | -242.7051 | -0.4605
2.285 | -267.3021 | -0.44005
2.29 | -285.3171 | -0.40876
2.295 | -296.3064 | -0.3674
2.3 | -300 | -0.317
2.305 | -296.3064 | -0.2588
2.31 | -285.3171 | -0.19422
2.315 | -267.3021 | -0.12485
2.32 | -242.7051 | -0.052419
2.325 | -212.1321 | 0.021307
2.33 | -176.3355 | 0.094509
2.335 | -136.197 | 0.16538
2.34 | -92.7051 | 0.23219
2.345 | -46.9302 | 0.29327
2.35 | 0 | 0.34714
2.355 | 46.9302 | 0.39245
2.36 | 92.7051 | 0.4281
2.365 | 136.197 | 0.45322
2.37 | 176.3355 | 0.46717
2.375 | 212.1321 | 0.46962
2.38 | 242.7051 | 0.4605
2.385 | 267.3021 | 0.44005
2.39 | 285.3171 | 0.40876
2.395 | 296.3064 | 0.3674
2.4 | 300 | 0.317
2.405 | 296.3064 | 0.2588
2.41 | 285.3171 | 0.19422
2.415 | 267.3021 | 0.12485
2.42 | 242.7051 | 0.052419
2.425 | 212.1321 | -0.021307
2.43 | 176.3355 | -0.094509
2.435 | 136.197 | -0.16538
2.44 | 92.7051 | -0.23219
2.445 | 46.9302 | -0.29327
2.45 | 0 | -0.34714
2.455 | -46.9302 | -0.39245
2.46 | -92.7051 | -0.4281
2.465 | -136.197 | -0.45322
2.47 | -176.3355 | -0.46717
2.475 | -212.1321 | -0.46962
2.48 | -242.7051 | -0.4605
2.485 | -267.3021 | -0.44005
2.49 | -285.3171 | -0.40876
2.495 | -296.3064 | -0.3674
2.5 | -300 | -0.317
2.505 | -296.3064 | -0.2588
2.51 | -285.3171 | -0.19422
2.515 | -267.3021 | -0.12485
2.52 | -242.7051 | -0.052419
2.525 | -212.1321 | 0.021307
2.53 | -176.3355 | 0.094509
2.535 | -136.197 | 0.16538
2.54 | -92.7051 | 0.23219
2.545 | -46.9302 | 0.29327
2.55 | 0 | 0.34714
2.555 | 46.9302 | 0.39245
2.56 | 92.7051 | 0.4281
2.565 | 136.197 | 0.45322
2.57 | 176.3355 | 0.46717
2.575 | 212.1321 | 0.46962
2.58 | 242.7051 | 0.4605
2.585 | 267.3021 | 0.44005
2.59 | 285.3171 | 0.40876
2.595 | 296.3064 | 0.3674
2.6 | 300 | 0.317
2.605 | 296.3064 | 0.2588
2.61 | 285.3171 | 0.19422
2.615 | 267.3021 | 0.12485
2.62 | 242.7051 | 0.052419
2.625 | 212.1321 | -0.021307
2.63 | 176.3355 | -0.094509
2.635 | 136.197 | -0.16538
2.64 | 92.7051 | -0.23219
2.645 | 46.9302 | -0.29327
2.65 | 0 | -0.34714
2.655 | -46.9302 | -0.39245
2.66 | -92.7051 | -0.4281
2.665 | -136.197 | -0.45322
2.67 | -176.3355 | -0.46717
2.675 | -212.1321 | -0.46962
2.68 | -242.7051 | -0.4605
2.685 | -267.3021 | -0.44005
2.69 | -285.3171 | -0.40876
2.695 | -296.3064 | -0.3674
2.7 | -300 | -0.317
2.705 | -296.3064 | -0.2588
2.71 | -285.3171 | -0.19422
2.715 | -267.3021 | -0.12485
2.72 | -242.7051 | -0.052419
2.725 | -212.1321 | 0.021307
2.73 | -176.3355 | 0.094509
2.735 | -136.197 | 0.16538
2.74 | -92.7051 | 0.23219
2.745 | -46.9302 | 0.29327
2.75 | 0 | 0.34714
2.755 | 46.9302 | 0.39245
2.76 | 92.7051 | 0.4281
2.765 | 136.197 | 0.45322
2.77 | 176.3355 | 0.46717
2.775 | 212.1321 | 0.46962
2.78 | 242.7051 | 0.4605
2.785 | 267.3021 | 0.44005
2.79 | 285.3171 | 0.40876
2.795 | 296.3064 | 0.3674
2.8 | 300 | 0.317
2.805 | 296.3064 | 0.2588
2.81 | 285.3171 | 0.19422
2.815 | 267.3021 | 0.12485
2.82 | 242.7051 | 0.052419
2.825 | 212.1321 | -0.021307
2.83 | 176.3355 | -0.094509
2.835 | 136.197 | -0.16538
2.84 | 92.7051 | -0.23219
2.845 | 46.9302 | -0.29327
2.85 | 0 | -0.34714
2.855 | -46.9302 | -0.39245
2.86 | -92.7051 | -0.4281
2.865 | -136.197 | -0.45322
2.87 | -176.3355 | -0.46717
2.875 | -212.1321 | -0.46962
2.88 | -242.7051 | -0.4605
2.885 | -267.3021 | -0.44005
2.89 | -285.3171 | -0.40876
2.895 | -296.3064 | -0.3674
2.9 | -300 | -0.317
2.905 | -296.3064 | -0.2588
2.91 | -285.3171 | -0.19422
2.915 | -267.3021 | -0.12485
2.92 | -242.7051 | -0.052419
2.925 | -212.1321 | 0.021307
2.93 | -176.3355 | 0.094509
2.935 | -136.197 | 0.16538
2.94 | -92.7051 | 0.23219
2.945 | -46.9302 | 0.29327
2.95 | 0 | 0.34714
2.955 | 46.9302 | 0.39245
2.96 | 92.7051 | 0.4281
2.965 | 136.197 | 0.45322
2.97 | 176.3355 | 0.46717
2.975 | 212.1321 | 0.46962
2.98 | 242.7051 | 0.4605
2.985 | 267.3021 | 0.44005
2.99 | 285.3171 | 0.40876
2.995 | 296.3064 | 0.3674
3 | 300 | 0.317
3.005 | 296.3064 | 0.2588
3.01 | 285.3171 | 0.19422
3.015 | 267.3021 | 0.12485
3.02 | 242.7051 | 0.052419
3.025 | 212.1321 | -0.021307
3.03 | 176.3355 | -0.094509
3.035 | 136.197 | -0.16538
3.04 | 92.7051 | -0.23219
3.045 | 46.9302 | -0.29327
3.05 | 0 | -0.34714
3.055 | -46.9302 | -0.39245
3.06 | -92.7051 | -0.4281
3.065 | -136.197 | -0.45322
3.07 | -176.3355 | -0.46717
3.075 | -212.1321 | -0.46962
3.08 | -242.7051 | -0.4605
3.085 | -267.3021 | -0.44005
3.09 | -285.3171 | -0.40876
3.095 | -296.3064 | -0.3674
3.1 | -300 | -0.317
3.105 | -296.3064 | -0.2588
3.11 | -285.3171 | -0.19422
3.115 | -267.3021 | -0.12485
3.12 | -242.7051 | -0.052419
3.125 | -212.1321 | 0.021307
3.13 | -176.3355 | 0.094509
3.135 | -136.197 | 0.16538
3.14 | -92.7051 | 0.23219
3.145 | -46.9302 | 0.29327
3.15 | 0 | 0.34714
3.155 | 46.9302 | 0.39245
3.16 | 92.7051 | 0.4281
3.165 | 136.197 | 0.45322
3.17 | 176.3355 | 0.46717
3.175 | 212.1321 | 0.46962
3.18 | 242.7051 | 0.4605
3.185 | 267.3021 | 0.44005
3.19 | 285.3171 | 0.40876
3.195 | 296.3064 | 0.3674
3.2 | 300 | 0.317
3.205 | 296.3064 | 0.2588
3.21 | 285.3171 | 0.19422
3.215 | 267.3021 | 0.12485
3.22 | 242.7051 | 0.052419
3.225 | 212.1321 | -0.021307
3.23 | 176.3355 | -0.094509
3.235 | 136.197 | -0.16538
3.24 | 92.7051 | -0.23219
3.245 | 46.9302 | -0.29327
3.25 | 0 | -0.34714
3.255 | -46.9302 | -0.39245
3.26 | -92.7051 | -0.4281
3.265 | -136.197 | -0.45322
3.27 | -176.3355 | -0.46717
3.275 | -212.1321 | -0.46962
3.28 | -242.7051 | -0.4605
3.285 | -267.3021 | -0.44005
3.29 | -285.3171 | -0.40876
3.295 | -296.3064 | -0.3674
3.3 | -300 | -0.317
3.305 | -296.3064 | -0.2588
3.31 | -285.3171 | -0.19422
3.315 | -267.3021 | -0.12485
3.32 | -242.7051 | -0.052419
3.325 | -212.1321 | 0.021307
3.33 | -176.3355 | 0.094509
3.335 | -136.197 | 0.16538
3.34 | -92.7051 | 0.23219
3.345 | -46.9302 | 0.29327
3.35 | 0 | 0.34714
3.355 | 46.9302 | 0.39245
3.36 | 92.7051 | 0.4281
3.365 | 136.197 | 0.45322
3.37 | 176.3355 | 0.46717
3.375 | 212.1321 | 0.46962
3.38 | 242.7051 | 0.4605
3.385 | 267.3021 | 0.44005
3.39 | 285.3171 | 0.40876
3.395 | 296.3064 | 0.3674
3.4 | 300 | 0.317
3.405 | 296.3064 | 0.2588
3.41 | 285.3171 | 0.19422
3.415 | 267.3021 | 0.12485
3.42 | 242.7051 | 0.052419
3.425 | 212.1321 | -0.021307
3.43 | 176.3355 | -0.094509
3.435 | 136.197 | -0.16538
3.44 | 92.7051 | -0.23219
3.445 | 46.9302 | -0.29327
3.45 | 0 | -0.34714
3.455 | -46.9302 | -0.39245
3.46 | -92.7051 | -0.4281
3.465 | -136.197 | -0.45322
3.47 | -176.3355 | -0.46717
3.475 | -212.1321 | -0.46962
3.48 | -242.7051 | -0.4605
3.485 | -267.3021 | -0.44005
3.49 | -285.3171 | -0.40876
3.495 | -296.3064 | -0.3674
3.5 | -300 | -0.317
3.505 | -296.3064 | -0.2588
3.51 | -285.3171 | -0.19422
3.515 | -267.3021 | -0.12485
3.52 | -242.7051 | -0.052419
3.525 | -212.1321 | 0.021307
3.53 | -176.3355 | 0.094509
3.535 | -136.197 | 0.16538
3.54 | -92.7051 | 0.23219
3.545 | -46.9302 | 0.29327
3.55 | 0 | 0.34714
3.555 | 46.9302 | 0.39245
3.56 | 92.7051 | 0.4281
3.565 | 136.197 | 0.45322
3.57 | 176.3355 | 0.46717
3.575 | 212.1321 | 0.46962
3.58 | 242.7051 | 0.4605
3.585 | 267.3021 | 0.44005
3.59 | 285.3171 | 0.40876
3.595 | 296.3064 | 0.3674
3.6 | 300 | 0.317
3.605 | 296.3064 | 0.2588
3.61 | 285.3171 | 0.19422
3.615 | 267.3021 | 0.12485
3.62 | 242.7051 | 0.052419
3.625 | 212.1321 | -0.021307
3.63 | 176.3355 | -0.094509
3.635 | 136.197 | -0.16538
3.64 | 92.7051 | -0.23219
3.645 | 46.9302 | -0.29327
3.65 | 0 | -0.34714
3.655 | -46.9302 | -0.39245
3.66 | -92.7051 | -0.4281
3.665 | -136.197 | -0.45322
3.67 | -176.3355 | -0.46717
3.675 | -212.1321 | -0.46962
3.68 | -242.7051 | -0.4605
3.685 | -267.3021 | -0.44005
3.69 | -285.3171 | -0.40876
3.695 | -296.3064 | -0.3674
3.7 | -300 | -0.317
3.705 | -296.3064 | -0.2588
3.71 | -285.3171 | -0.19422
3.715 | -267.3021 | -0.12485
3.72 | -242.7051 | -0.052419
3.725 | -212.1321 | 0.021307
3.73 | -176.3355 | 0.094509
3.735 | -136.197 | 0.16538
3.74 | -92.7051 | 0.23219
3.745 | -46.9302 | 0.29327
3.75 | 0 | 0.34714
3.755 | 46.9302 | 0.39245
3.76 | 92.7051 | 0.4281
3.765 | 136.197 | 0.45322
3.77 | 176.3355 | 0.46717
3.775 | 212.1321 | 0.46962
3.78 | 242.7051 | 0.4605
3.785 | 267.3021 | 0.44005
3.79 | 285.3171 | 0.40876
3.795 | 296.3064 | 0.3674
3.8 | 300 | 0.317
3.805 | 296.3064 | 0.2588
3.81 | 285.3171 | 0.19422
3.815 | 267.3021 | 0.12485
3.82 | 242.7051 | 0.052419
3.825 | 212.1321 | -0.021307
3.83 | 176.3355 | -0.094509
3.835 | 136.197 | -0.16538
3.84 | 92.7051 | -0.23219
3.845 | 46.9302 | -0.29327
3.85 | 0 | -0.34714
3.855 | -46.9302 | -0.39245
3.86 | -92.7051 | -0.4281
3.865 | -136.197 | -0.45322
3.87 | -176.3355 | -0.46717
3.875 | -212.1321 | -0.46962
3.88 | -242.7051 | -0.4605
3.885 | -267.3021 | -0.44005
3.89 | -285.3171 | -0.40876
3.895 | -296.3064 | -0.3674
3.9 | -300 | -0.317
3.905 | -296.3064 | -0.2588
3.91 | -285.3171 | -0.19422
3.915 | -267.3021 | -0.12485
3.92 | -242.7051 | -0.052419
3.925 | -212.1321 | 0.021307
3.93 | -176.3355 | 0.094509
3.935 | -136.197 | 0.16538
3.94 | -92.7051 | 0.23219
3.945 | -46.9302 | 0.29327
3.95 | 0 | 0.34714
3.955 | 46.9302 | 0.39245
3.96 | 92.7051 | 0.4281
3.965 | 136.197 | 0.45322
3.97 | 176.3355 | 0.46717
3.975 | 212.1321 | 0.46962
3.98 | 242.7051 | 0.4605
3.985 | 267.3021 | 0.44005
3.99 | 285.3171 | 0.40876
3.995 | 296.3064 | 0.3674
4 | 300 | 0.317
4.005 | 296.3064 | 0.2588
4.01 | 285.3171 | 0.19422
4.015 | 267.3021 | 0.12485
4.02 | 242.7051 | 0.052419
4.025 | 212.1321 | -0.021307
4.03 | 176.3355 | -0.094509
4.035 | 136.197 | -0.16538
4.04 | 92.7051 | -0.23219
4.045 | 46.9302 | -0.29327
4.05 | 0 | -0.34714
4.055 | -46.9302 | -0.39245
4.06 | -92.7051 | -0.4281
4.065 | -136.197 | -0.45322
4.07 | -176.3355 | -0.46717
4.075 | -212.1321 | -0.46962
4.08 | -242.7051 | -0.4605
4.085 | -267.3021 | -0.44005
4.09 | -285.3171 | -0.40876
4.095 | -296.3064 | -0.3674
4.1 | -300 | -0.317
4.105 | -296.3064 | -0.2588
4.11 | -285.3171 | -0.19422
4.115 | -267.3021 | -0.12485
4.12 | -242.7051 | -0.052419
4.125 | -212.1321 | 0.021307
4.13 | -176.3355 | 0.094509
4.135 | -136.197 | 0.16538
4.14 | -92.7051 | 0.23219
4.145 | -46.9302 | 0.29327
4.15 | 0 | 0.34714
4.155 | 46.9302 | 0.39245
4.16 | 92.7051 | 0.4281
4.165 | 136.197 | 0.45322
4.17 | 176.3355 | 0.46717
4.175 | 212.1321 | 0.46962
4.18 | 242.7051 | 0.4605
4.185 | 267.3021 | 0.44005
4.19 | 285.3171 | 0.40876
4.195 | 296.3064 | 0.3674
4.2 | 300 | 0.317
4.205 | 296.3064 | 0.2588
4.21 | 285.3171 | 0.19422
4.215 | 267.3021 | 0.12485
4.22 | 242.7051 | 0.052419
4.225 | 212.1321 | -0.021307
4.23 | 176.3355 | -0.094509
4.235 | 136.197 | -0.16538
4.24 | 92.7051 | -0.23219
4.245 | 46.9302 | -0.29327
4.25 | 0 | -0.34714
4.255 | -46.9302 | -0.39245
4.26 | -92.7051 | -0.4281
4.265 | -136.197 | -0.45322
4.27 | -176.3355 | -0.46717
4.275 | -212.1321 | -0.46962
4.28 | -242.7051 | -0.4605
4.285 | -267.3021 | -0.44005
4.29 | -285.3171 | -0.40876
4.295 | -296.3064 | -0.3674
4.3 | -300 | -0.317
4.305 | -296.3064 | -0.2588
4.31 | -285.3171 | -0.19422
4.315 | -267.3021 | -0.12485
4.32 | -242.7051 | -0.052419
4.325 | -212.1321 | 0.021307
4.33 | -176.3355 | 0.094509
4.335 | -136.197 | 0.16538
4.34 | -92.7051 | 0.23219
4.345 | -46.9302 | 0.29327
4.35 | 0 | 0.34714
4.355 | 46.9302 | 0.39245
4.36 | 92.7051 | 0.4281
4.365 | 136.197 | 0.45322
4.37 | 176.3355 | 0.46717
4.375 | 212.1321 | 0.46962
4.38 | 242.7051 | 0.4605
4.385 | 267.3021 | 0.44005
4.39 | 285.3171 | 0.40876
4.395 | 296.3064 | 0.3674
4.4 | 300 | 0.317
4.405 | 296.3064 | 0.2588
4.41 | 285.3171 | 0.19422
4.415 | 267.3021 | 0.12485
4.42 | 242.7051 | 0.052419
4.425 | 212.1321 | -0.021307
4.43 | 176.3355 | -0.094509
4.435 | 136.197 | -0.16538
4.44 | 92.7051 | -0.23219
4.445 | 46.9302 | -0.29327
4.45 | 0 | -0.34714
4.455 | -46.9302 | -0.39245
4.46 | -92.7051 | -0.4281
4.465 | -136.197 | -0.45322
4.47 | -176.3355 | -0.46717
4.475 | -212.1321 | -0.46962
4.48 | -242.7051 | -0.4605
4.485 | -267.3021 | -0.44005
4.49 | -285.3171 | -0.40876
4.495 | -296.3064 | -0.3674
4.5 | -300 | -0.317
4.505 | -296.3064 | -0.2588
4.51 | -285.3171 | -0.19422
4.515 | -267.3021 | -0.12485
4.52 | -242.7051 | -0.052419
4.525 | -212.1321 | 0.021307
4.53 | -176.3355 | 0.094509
4.535 | -136.197 | 0.16538
4.54 | -92.7051 | 0.23219
4.545 | -46.9302 | 0.29327
4.55 | 0 | 0.34714
4.555 | 46.9302 | 0.39245
4.56 | 92.7051 | 0.4281
4.565 | 136.197 | 0.45322
4.57 | 176.3355 | 0.46717
4.575 | 212.1321 | 0.46962
4.58 | 242.7051 | 0.4605
4.585 | 267.3021 | 0.44005
4.59 | 285.3171 | 0.40876
4.595 | 296.3064 | 0.3674
4.6 | 300 | 0.317
4.605 | 296.3064 | 0.2588
4.61 | 285.3171 | 0.19422
4.615 | 267.3021 | 0.12485
4.62 | 242.7051 | 0.052419
4.625 | 212.1321 | -0.021307
4.63 | 176.3355 | -0.094509
4.635 | 136.197 | -0.16538
4.64 | 92.7051 | -0.23219
4.645 | 46.9302 | -0.29327
4.65 | 0 | -0.34714
4.655 | -46.9302 | -0.39245
4.66 | -92.7051 | -0.4281
4.665 | -136.197 | -0.45322
4.67 | -176.3355 | -0.46717
4.675 | -212.1321 | -0.46962
4.68 | -242.7051 | -0.4605
4.685 | -267.3021 | -0.44005
4.69 | -285.3171 | -0.40876
4.695 | -296.3064 | -0.3674
4.7 | -300 | -0.317
4.705 | -296.3064 | -0.2588
4.71 | -285.3171 | -0.19422
4.715 | -267.3021 | -0.12485
4.72 | -242.7051 | -0.052419
4.725 | -212.1321 | 0.021307
4.73 | -176.3355 | 0.094509
4.735 | -136.197 | 0.16538
4.74 | -92.7051 | 0.23219
4.745 | -46.9302 | 0.29327
4.75 | 0 | 0.34714
4.755 | 46.9302 | 0.39245
4.76 | 92.7051 | 0.4281
4.765 | 136.197 | 0.45322
4.77 | 176.3355 | 0.46717
4.775 | 212.1321 | 0.46962
4.78 | 242.7051 | 0.4605
4.785 | 267.3021 | 0.44005
4.79 | 285.3171 | 0.40876
4.795 | 296.3064 | 0.3674
4.8 | 300 | 0.317
4.805 | 296.3064 | 0.2588
4.81 | 285.3171 | 0.19422
4.815 | 267.3021 | 0.12485
4.82 | 242.7051 | 0.052419
4.825 | 212.1321 | -0.021307
4.83 | 176.3355 | -0.094509
4.835 | 136.197 | -0.16538
4.84 | 92.7051 | -0.23219
4.845 | 46.9302 | -0.29327
4.85 | 0 | -0.34714
4.855 | -46.9302 | -0.39245
4.86 | -92.7051 | -0.4281
4.865 | -136.197 | -0.45322
4.87 | -176.3355 | -0.46717
4.875 | -212.1321 | -0.46962
4.88 | -242.7051 | -0.4605
4.885 | -267.3021 | -0.44005
4.89 | -285.3171 | -0.40876
4.895 | -296.3064 | -0.3674
4.9 | -300 | -0.317
4.905 | -296.3064 | -0.2588
4.91 | -285.3171 | -0.19422
4.915 | -267.3021 | -0.12485
4.92 | -242.7051 | -0.052419
4.925 | -212.1321 | 0.021307
4.93 | -176.3355 | 0.094509
4.935 | -136.197 | 0.16538
4.94 | -92.7051 | 0.23219
4.945 | -46.9302 | 0.29327
4.95 | 0 | 0.34714
4.955 | 46.9302 | 0.39245
4.96 | 92.7051 | 0.4281
4.965 | 136.197 | 0.45322
4.97 | 176.3355 | 0.46717
4.975 | 212.1321 | 0.46962
4.98 | 242.7051 | 0.4605
4.985 | 267.3021 | 0.44005
4.99 | 285.3171 | 0.40876
4.995 | 296.3064 | 0.3674
5 | 300 | 0.317