## Data
Input Wave Parameters
StartTime | 0 | s |  | Transfer Function
Time Step | 0.005 | s
Cosine Frequency | 5 | hz | F=F0Cos(wt) |  | X(t)
Consine w | 31.4159 | rad/s
Cosine Phase Angle | 0 | rad
F0 | 300 | N
Vehicle Parameters
[6 empty] | Time | F0*Cos(wt) | cos(wt-phy) | Cosine Term | Displacement |  | Transfer Function | Velocity | Acceln | Force
Mass of the vehicle | 588 | kg
K Spring | 150000 | N/m |  |  |  | 0 | 300 | 202.299 | 0.0013487 | 0.317 | 0.0029659 | 106.882 | 0 | 0 | 0
Damping | 15000 | N/(m/s) |  |  |  | 0.005 | 296.3065 | 165.1536 | 0.001101 | 0.2588 | 0.003633 | 71.235 | -11.6413 | -2328.2698 | -1369022.6392
x0 | 0.07 | m |  |  |  | 0.01 | 285.317 | 123.9416 | 0.00082628 | 0.19422 | 0.004841 | 40.1191 | -12.9158 | -254.8959 | -149878.8132
xdot0 | 0 | m/s |  |  |  | 0.015 | 267.302 | 79.6777 | 0.00053118 | 0.12485 | 0.0075303 | 16.5802 | -13.8723 | -191.2898 | -112478.4185
Derived Parameters | [5 empty] | 0.02 | 242.7051 | 33.4519 | 0.00022301 | 0.052419 | 0.017936 | 2.9225 | -14.4871 | -122.9735 | -72308.4318
[6 empty] | 0.025 | 212.132 | -13.5976 | -9.0651e-05 | -0.021307 | -0.044125 | 0.48288 | -14.7453 | -51.6292 | -30357.9716
Natural Frequency (fn) | 2.542 | Hz |  |  |  | 0.03 | 176.3356 | -60.3123 | -0.00040208 | -0.094509 | -0.0099482 | 9.5001 | -14.6404 | 20.9864 | 12340.0026
wn | 15.9719 | rad/s |  |  |  | 0.035 | 136.1971 | -105.5419 | -0.00070361 | -0.16538 | -0.0056849 | 29.0916 | -14.1749 | 93.0852 | 54734.1251
Cc | 18782.971 |  |  |  |  | 0.04 | 92.7051 | -148.1728 | -0.00098782 | -0.23219 | -0.0040493 | 57.3395 | -13.3605 | 162.892 | 95780.5117
Zeta | 0.7986 |  |  |  |  | 0.045 | 46.9303 | -187.1551 | -0.0012477 | -0.29327 | -0.0032059 | 91.4787 | -12.217 | 228.6879 | 134468.4642
wd | 9.613 |  |  |  |  | 0.05 | 8.4991e-14 | -221.529 | -0.0014769 | -0.34714 | -0.0027084 | 128.1676 | -10.7728 | 288.8526 | 169845.3569
Frequency Ratio ® | 1.9669 |  |  |  |  | 0.055 | -46.9303 | -250.4481 | -0.0016697 | -0.39245 | -0.0023957 | 163.8146 | -9.0632 | 341.9049 | 201040.0932
Phy | -0.83074 |  |  |  |  | 0.06 | -92.7051 | -273.2004 | -0.0018213 | -0.4281 | -0.0021962 | 194.9305 | -7.1306 | 386.5384 | 227284.5552
Transfer Function | [5 empty] | 0.065 | -136.1971 | -289.2256 | -0.0019282 | -0.45322 | -0.0020745 | 218.4693 | -5.0223 | 421.6539 | 247932.5171
[6 empty] | 0.07 | -176.3356 | -298.1291 | -0.0019875 | -0.46717 | -0.0020126 | 232.127 | -2.7903 | 446.387 | 262475.5576
Transfer Function | 0.23505 |  |  |  |  | 0.075 | -212.132 | -299.6917 | -0.0019979 | -0.46962 | -0.0020021 | 234.5667 | -0.48971 | 460.1285 | 270555.5788
Numerator | 1 |  |  |  |  | 0.08 | -242.7051 | -293.8748 | -0.0019592 | -0.4605 | -0.0020417 | 225.5494 | 1.823 | 462.5402 | 271973.6237
Denominator | 4.2544 |  |  |  |  | 0.085 | -267.302 | -280.8218 | -0.0018721 | -0.44005 | -0.0021366 | 205.958 | 4.0908 | 453.5625 | 266694.7754
First Term | 8.2305 |  |  |  |  | 0.09 | -285.317 | -260.8541 | -0.001739 | -0.40876 | -0.0023001 | 177.7101 | 6.2579 | 433.4167 | 254849.0166
Second Term | 9.8696 |  |  |  |  | 0.095 | -296.3065 | -234.4632 | -0.0015631 | -0.3674 | -0.002559 | 143.5708 | 8.2709 | 402.5987 | 236728.0292
[6 empty] | 0.1 | -300 | -202.299 | -0.0013487 | -0.317 | -0.0029659 | 106.882 | 10.0802 | 361.8674 | 212778.0121
[6 empty] | 0.105 | -296.3065 | -165.1536 | -0.001101 | -0.2588 | -0.003633 | 71.235 | 11.6413 | 312.2257 | 183588.6941
Maximum Displacement | 0.46962 | mm |  |  |  | 0.11 | -285.317 | -123.9416 | -0.00082628 | -0.19422 | -0.004841 | 40.1191 | 12.9158 | 254.8959 | 149878.8132
Maximum Force | 271973.6237 | N |  |  |  | 0.115 | -267.302 | -79.6777 | -0.00053118 | -0.12485 | -0.0075303 | 16.5802 | 13.8723 | 191.2898 | 112478.4185
[6 empty] | 0.12 | -242.7051 | -33.4519 | -0.00022301 | -0.052419 | -0.017936 | 2.9225 | 14.4871 | 122.9735 | 72308.4318
[6 empty] | 0.125 | -212.132 | 13.5976 | 9.0651e-05 | 0.021307 | 0.044125 | 0.48288 | 14.7453 | 51.6292 | 30357.9716
[6 empty] | 0.13 | -176.3356 | 60.3123 | 0.00040208 | 0.094509 | 0.0099482 | 9.5001 | 14.6404 | -20.9864 | -12340.0026
[6 empty] | 0.135 | -136.1971 | 105.5419 | 0.00070361 | 0.16538 | 0.0056849 | 29.0916 | 14.1749 | -93.0852 | -54734.1251
[6 empty] | 0.14 | -92.7051 | 148.1728 | 0.00098782 | 0.23219 | 0.0040493 | 57.3395 | 13.3605 | -162.892 | -95780.5117
[6 empty] | 0.145 | -46.9303 | 187.1551 | 0.0012477 | 0.29327 | 0.0032059 | 91.4787 | 12.217 | -228.6879 | -134468.4642
[6 empty] | 0.15 | 4.7778e-13 | 221.529 | 0.0014769 | 0.34714 | 0.0027084 | 128.1676 | 10.7728 | -288.8526 | -169845.3569
[6 empty] | 0.155 | 46.9303 | 250.4481 | 0.0016697 | 0.39245 | 0.0023957 | 163.8146 | 9.0632 | -341.9049 | -201040.0932
[6 empty] | 0.16 | 92.7051 | 273.2004 | 0.0018213 | 0.4281 | 0.0021962 | 194.9305 | 7.1306 | -386.5384 | -227284.5552
[6 empty] | 0.165 | 136.1971 | 289.2256 | 0.0019282 | 0.45322 | 0.0020745 | 218.4693 | 5.0223 | -421.6539 | -247932.5171
[6 empty] | 0.17 | 176.3356 | 298.1291 | 0.0019875 | 0.46717 | 0.0020126 | 232.127 | 2.7903 | -446.387 | -262475.5576
[6 empty] | 0.175 | 212.132 | 299.6917 | 0.0019979 | 0.46962 | 0.0020021 | 234.5667 | 0.48971 | -460.1285 | -270555.5788
[6 empty] | 0.18 | 242.7051 | 293.8748 | 0.0019592 | 0.4605 | 0.0020417 | 225.5494 | -1.823 | -462.5402 | -271973.6237
[6 empty] | 0.185 | 267.302 | 280.8218 | 0.0018721 | 0.44005 | 0.0021366 | 205.958 | -4.0908 | -453.5625 | -266694.7754
[6 empty] | 0.19 | 285.317 | 260.8541 | 0.001739 | 0.40876 | 0.0023001 | 177.7101 | -6.2579 | -433.4167 | -254849.0166
[6 empty] | 0.195 | 296.3065 | 234.4632 | 0.0015631 | 0.3674 | 0.002559 | 143.5708 | -8.2709 | -402.5987 | -236728.0292
[6 empty] | 0.2 | 300 | 202.299 | 0.0013487 | 0.317 | 0.0029659 | 106.882 | -10.0802 | -361.8674 | -212778.0121
[6 empty] | 0.205 | 296.3065 | 165.1536 | 0.001101 | 0.2588 | 0.003633 | 71.235 | -11.6413 | -312.2257 | -183588.6941
[6 empty] | 0.21 | 285.317 | 123.9416 | 0.00082628 | 0.19422 | 0.004841 | 40.1191 | -12.9158 | -254.8959 | -149878.8132
[6 empty] | 0.215 | 267.302 | 79.6777 | 0.00053118 | 0.12485 | 0.0075303 | 16.5802 | -13.8723 | -191.2898 | -112478.4185
[6 empty] | 0.22 | 242.7051 | 33.4519 | 0.00022301 | 0.052419 | 0.017936 | 2.9225 | -14.4871 | -122.9735 | -72308.4318
[6 empty] | 0.225 | 212.132 | -13.5976 | -9.0651e-05 | -0.021307 | -0.044125 | 0.48288 | -14.7453 | -51.6292 | -30357.9716
[6 empty] | 0.23 | 176.3356 | -60.3123 | -0.00040208 | -0.094509 | -0.0099482 | 9.5001 | -14.6404 | 20.9864 | 12340.0026
[6 empty] | 0.235 | 136.1971 | -105.5419 | -0.00070361 | -0.16538 | -0.0056849 | 29.0916 | -14.1749 | 93.0852 | 54734.1251
[6 empty] | 0.24 | 92.7051 | -148.1728 | -0.00098782 | -0.23219 | -0.0040493 | 57.3395 | -13.3605 | 162.892 | 95780.5117
[6 empty] | 0.245 | 46.9303 | -187.1551 | -0.0012477 | -0.29327 | -0.0032059 | 91.4787 | -12.217 | 228.6879 | 134468.4642
[6 empty] | 0.25 | -9.7393e-13 | -221.529 | -0.0014769 | -0.34714 | -0.0027084 | 128.1676 | -10.7728 | 288.8526 | 169845.3569
[6 empty] | 0.255 | -46.9303 | -250.4481 | -0.0016697 | -0.39245 | -0.0023957 | 163.8146 | -9.0632 | 341.9049 | 201040.0932
[6 empty] | 0.26 | -92.7051 | -273.2004 | -0.0018213 | -0.4281 | -0.0021962 | 194.9305 | -7.1306 | 386.5384 | 227284.5552
[6 empty] | 0.265 | -136.1971 | -289.2256 | -0.0019282 | -0.45322 | -0.0020745 | 218.4693 | -5.0223 | 421.6539 | 247932.5171
[6 empty] | 0.27 | -176.3356 | -298.1291 | -0.0019875 | -0.46717 | -0.0020126 | 232.127 | -2.7903 | 446.387 | 262475.5576
[6 empty] | 0.275 | -212.132 | -299.6917 | -0.0019979 | -0.46962 | -0.0020021 | 234.5667 | -0.48971 | 460.1285 | 270555.5788
[6 empty] | 0.28 | -242.7051 | -293.8748 | -0.0019592 | -0.4605 | -0.0020417 | 225.5494 | 1.823 | 462.5402 | 271973.6237
[6 empty] | 0.285 | -267.302 | -280.8218 | -0.0018721 | -0.44005 | -0.0021366 | 205.958 | 4.0908 | 453.5625 | 266694.7754
[6 empty] | 0.29 | -285.317 | -260.8541 | -0.001739 | -0.40876 | -0.0023001 | 177.7101 | 6.2579 | 433.4167 | 254849.0166
[6 empty] | 0.295 | -296.3065 | -234.4632 | -0.0015631 | -0.3674 | -0.002559 | 143.5708 | 8.2709 | 402.5987 | 236728.0292
[6 empty] | 0.3 | -300 | -202.299 | -0.0013487 | -0.317 | -0.0029659 | 106.882 | 10.0802 | 361.8674 | 212778.0121
[6 empty] | 0.305 | -296.3065 | -165.1536 | -0.001101 | -0.2588 | -0.003633 | 71.235 | 11.6413 | 312.2257 | 183588.6941
[6 empty] | 0.31 | -285.317 | -123.9416 | -0.00082628 | -0.19422 | -0.004841 | 40.1191 | 12.9158 | 254.8959 | 149878.8132
[6 empty] | 0.315 | -267.302 | -79.6777 | -0.00053118 | -0.12485 | -0.0075303 | 16.5802 | 13.8723 | 191.2898 | 112478.4185
[6 empty] | 0.32 | -242.7051 | -33.4519 | -0.00022301 | -0.052419 | -0.017936 | 2.9225 | 14.4871 | 122.9735 | 72308.4318
[6 empty] | 0.325 | -212.132 | 13.5976 | 9.0651e-05 | 0.021307 | 0.044125 | 0.48288 | 14.7453 | 51.6292 | 30357.9716
[6 empty] | 0.33 | -176.3356 | 60.3123 | 0.00040208 | 0.094509 | 0.0099482 | 9.5001 | 14.6404 | -20.9864 | -12340.0026
[6 empty] | 0.335 | -136.1971 | 105.5419 | 0.00070361 | 0.16538 | 0.0056849 | 29.0916 | 14.1749 | -93.0852 | -54734.1251
[6 empty] | 0.34 | -92.7051 | 148.1728 | 0.00098782 | 0.23219 | 0.0040493 | 57.3395 | 13.3605 | -162.892 | -95780.5117
[6 empty] | 0.345 | -46.9303 | 187.1551 | 0.0012477 | 0.29327 | 0.0032059 | 91.4787 | 12.217 | -228.6879 | -134468.4642
[6 empty] | 0.35 | 2.003e-12 | 221.529 | 0.0014769 | 0.34714 | 0.0027084 | 128.1676 | 10.7728 | -288.8526 | -169845.3569
[6 empty] | 0.355 | 46.9303 | 250.4481 | 0.0016697 | 0.39245 | 0.0023957 | 163.8146 | 9.0632 | -341.9049 | -201040.0932
[6 empty] | 0.36 | 92.7051 | 273.2004 | 0.0018213 | 0.4281 | 0.0021962 | 194.9305 | 7.1306 | -386.5384 | -227284.5552
[6 empty] | 0.365 | 136.1971 | 289.2256 | 0.0019282 | 0.45322 | 0.0020745 | 218.4693 | 5.0223 | -421.6539 | -247932.5171
[6 empty] | 0.37 | 176.3356 | 298.1291 | 0.0019875 | 0.46717 | 0.0020126 | 232.127 | 2.7903 | -446.387 | -262475.5576
[6 empty] | 0.375 | 212.132 | 299.6917 | 0.0019979 | 0.46962 | 0.0020021 | 234.5667 | 0.48971 | -460.1285 | -270555.5788
[6 empty] | 0.38 | 242.7051 | 293.8748 | 0.0019592 | 0.4605 | 0.0020417 | 225.5494 | -1.823 | -462.5402 | -271973.6237
[6 empty] | 0.385 | 267.302 | 280.8218 | 0.0018721 | 0.44005 | 0.0021366 | 205.958 | -4.0908 | -453.5625 | -266694.7754
[6 empty] | 0.39 | 285.317 | 260.8541 | 0.001739 | 0.40876 | 0.0023001 | 177.7101 | -6.2579 | -433.4167 | -254849.0166
[6 empty] | 0.395 | 296.3065 | 234.4632 | 0.0015631 | 0.3674 | 0.002559 | 143.5708 | -8.2709 | -402.5987 | -236728.0292
[6 empty] | 0.4 | 300 | 202.299 | 0.0013487 | 0.317 | 0.0029659 | 106.882 | -10.0802 | -361.8674 | -212778.0121
[6 empty] | 0.405 | 296.3065 | 165.1536 | 0.001101 | 0.2588 | 0.003633 | 71.235 | -11.6413 | -312.2257 | -183588.6941
[6 empty] | 0.41 | 285.317 | 123.9416 | 0.00082628 | 0.19422 | 0.004841 | 40.1191 | -12.9158 | -254.8959 | -149878.8132
[6 empty] | 0.415 | 267.302 | 79.6777 | 0.00053118 | 0.12485 | 0.0075303 | 16.5802 | -13.8723 | -191.2898 | -112478.4185
[6 empty] | 0.42 | 242.7051 | 33.4519 | 0.00022301 | 0.052419 | 0.017936 | 2.9225 | -14.4871 | -122.9735 | -72308.4318
[6 empty] | 0.425 | 212.132 | -13.5976 | -9.0651e-05 | -0.021307 | -0.044125 | 0.48288 | -14.7453 | -51.6292 | -30357.9716
[6 empty] | 0.43 | 176.3356 | -60.3123 | -0.00040208 | -0.094509 | -0.0099482 | 9.5001 | -14.6404 | 20.9864 | 12340.0026
[6 empty] | 0.435 | 136.1971 | -105.5419 | -0.00070361 | -0.16538 | -0.0056849 | 29.0916 | -14.1749 | 93.0852 | 54734.1251
[6 empty] | 0.44 | 92.7051 | -148.1728 | -0.00098782 | -0.23219 | -0.0040493 | 57.3395 | -13.3605 | 162.892 | 95780.5117
[6 empty] | 0.445 | 46.9303 | -187.1551 | -0.0012477 | -0.29327 | -0.0032059 | 91.4787 | -12.217 | 228.6879 | 134468.4642
[6 empty] | 0.45 | -2.4991e-12 | -221.529 | -0.0014769 | -0.34714 | -0.0027084 | 128.1676 | -10.7728 | 288.8526 | 169845.3569
[6 empty] | 0.455 | -46.9303 | -250.4481 | -0.0016697 | -0.39245 | -0.0023957 | 163.8146 | -9.0632 | 341.9049 | 201040.0932
[6 empty] | 0.46 | -92.7051 | -273.2004 | -0.0018213 | -0.4281 | -0.0021962 | 194.9305 | -7.1306 | 386.5384 | 227284.5552
[6 empty] | 0.465 | -136.1971 | -289.2256 | -0.0019282 | -0.45322 | -0.0020745 | 218.4693 | -5.0223 | 421.6539 | 247932.5171
[6 empty] | 0.47 | -176.3356 | -298.1291 | -0.0019875 | -0.46717 | -0.0020126 | 232.127 | -2.7903 | 446.387 | 262475.5576
[6 empty] | 0.475 | -212.132 | -299.6917 | -0.0019979 | -0.46962 | -0.0020021 | 234.5667 | -0.48971 | 460.1285 | 270555.5788
[6 empty] | 0.48 | -242.7051 | -293.8748 | -0.0019592 | -0.4605 | -0.0020417 | 225.5494 | 1.823 | 462.5402 | 271973.6237
[6 empty] | 0.485 | -267.302 | -280.8218 | -0.0018721 | -0.44005 | -0.0021366 | 205.958 | 4.0908 | 453.5625 | 266694.7754
[6 empty] | 0.49 | -285.317 | -260.8541 | -0.001739 | -0.40876 | -0.0023001 | 177.7101 | 6.2579 | 433.4167 | 254849.0166
[6 empty] | 0.495 | -296.3065 | -234.4632 | -0.0015631 | -0.3674 | -0.002559 | 143.5708 | 8.2709 | 402.5987 | 236728.0292
[6 empty] | 0.5 | -300 | -202.299 | -0.0013487 | -0.317 | -0.0029659 | 106.882 | 10.0802 | 361.8674 | 212778.0121
[6 empty] | 0.505 | -296.3065 | -165.1536 | -0.001101 | -0.2588 | -0.003633 | 71.235 | 11.6413 | 312.2257 | 183588.6941
[6 empty] | 0.51 | -285.317 | -123.9416 | -0.00082628 | -0.19422 | -0.004841 | 40.1191 | 12.9158 | 254.8959 | 149878.8132
[6 empty] | 0.515 | -267.302 | -79.6777 | -0.00053118 | -0.12485 | -0.0075303 | 16.5802 | 13.8723 | 191.2898 | 112478.4185
[6 empty] | 0.52 | -242.7051 | -33.4519 | -0.00022301 | -0.052419 | -0.017936 | 2.9225 | 14.4871 | 122.9735 | 72308.4318
[6 empty] | 0.525 | -212.132 | 13.5976 | 9.0651e-05 | 0.021307 | 0.044125 | 0.48288 | 14.7453 | 51.6292 | 30357.9716
[6 empty] | 0.53 | -176.3356 | 60.3123 | 0.00040208 | 0.094509 | 0.0099482 | 9.5001 | 14.6404 | -20.9864 | -12340.0026
[6 empty] | 0.535 | -136.1971 | 105.5419 | 0.00070361 | 0.16538 | 0.0056849 | 29.0916 | 14.1749 | -93.0852 | -54734.1251
[6 empty] | 0.54 | -92.7051 | 148.1728 | 0.00098782 | 0.23219 | 0.0040493 | 57.3395 | 13.3605 | -162.892 | -95780.5117
[6 empty] | 0.545 | -46.9303 | 187.1551 | 0.0012477 | 0.29327 | 0.0032059 | 91.4787 | 12.217 | -228.6879 | -134468.4642
[6 empty] | 0.55 | 3.5282e-12 | 221.529 | 0.0014769 | 0.34714 | 0.0027084 | 128.1676 | 10.7728 | -288.8526 | -169845.3569
[6 empty] | 0.555 | 46.9303 | 250.4481 | 0.0016697 | 0.39245 | 0.0023957 | 163.8146 | 9.0632 | -341.9049 | -201040.0932
[6 empty] | 0.56 | 92.7051 | 273.2004 | 0.0018213 | 0.4281 | 0.0021962 | 194.9305 | 7.1306 | -386.5384 | -227284.5552
[6 empty] | 0.565 | 136.1971 | 289.2256 | 0.0019282 | 0.45322 | 0.0020745 | 218.4693 | 5.0223 | -421.6539 | -247932.5171
[6 empty] | 0.57 | 176.3356 | 298.1291 | 0.0019875 | 0.46717 | 0.0020126 | 232.127 | 2.7903 | -446.387 | -262475.5576
[6 empty] | 0.575 | 212.132 | 299.6917 | 0.0019979 | 0.46962 | 0.0020021 | 234.5667 | 0.48971 | -460.1285 | -270555.5788
[6 empty] | 0.58 | 242.7051 | 293.8748 | 0.0019592 | 0.4605 | 0.0020417 | 225.5494 | -1.823 | -462.5402 | -271973.6237
[6 empty] | 0.585 | 267.302 | 280.8218 | 0.0018721 | 0.44005 | 0.0021366 | 205.958 | -4.0908 | -453.5625 | -266694.7754
[6 empty] | 0.59 | 285.317 | 260.8541 | 0.001739 | 0.40876 | 0.0023001 | 177.7101 | -6.2579 | -433.4167 | -254849.0166
[6 empty] | 0.595 | 296.3065 | 234.4632 | 0.0015631 | 0.3674 | 0.002559 | 143.5708 | -8.2709 | -402.5987 | -236728.0292
[6 empty] | 0.6 | 300 | 202.299 | 0.0013487 | 0.317 | 0.0029659 | 106.882 | -10.0802 | -361.8674 | -212778.0121
[6 empty] | 0.605 | 296.3065 | 165.1536 | 0.001101 | 0.2588 | 0.003633 | 71.235 | -11.6413 | -312.2257 | -183588.6941
[6 empty] | 0.61 | 285.317 | 123.9416 | 0.00082628 | 0.19422 | 0.004841 | 40.1191 | -12.9158 | -254.8959 | -149878.8132
[6 empty] | 0.615 | 267.302 | 79.6777 | 0.00053118 | 0.12485 | 0.0075303 | 16.5802 | -13.8723 | -191.2898 | -112478.4185
[6 empty] | 0.62 | 242.7051 | 33.4519 | 0.00022301 | 0.052419 | 0.017936 | 2.9225 | -14.4871 | -122.9735 | -72308.4318
[6 empty] | 0.625 | 212.132 | -13.5976 | -9.0651e-05 | -0.021307 | -0.044125 | 0.48288 | -14.7453 | -51.6292 | -30357.9716
[6 empty] | 0.63 | 176.3356 | -60.3123 | -0.00040208 | -0.094509 | -0.0099482 | 9.5001 | -14.6404 | 20.9864 | 12340.0026
[6 empty] | 0.635 | 136.1971 | -105.5419 | -0.00070361 | -0.16538 | -0.0056849 | 29.0916 | -14.1749 | 93.0852 | 54734.1251
[6 empty] | 0.64 | 92.7051 | -148.1728 | -0.00098782 | -0.23219 | -0.0040493 | 57.3395 | -13.3605 | 162.892 | 95780.5117
[6 empty] | 0.645 | 46.9303 | -187.1551 | -0.0012477 | -0.29327 | -0.0032059 | 91.4787 | -12.217 | 228.6879 | 134468.4642
[6 empty] | 0.65 | -4.5573e-12 | -221.529 | -0.0014769 | -0.34714 | -0.0027084 | 128.1676 | -10.7728 | 288.8526 | 169845.3569
[6 empty] | 0.655 | -46.9303 | -250.4481 | -0.0016697 | -0.39245 | -0.0023957 | 163.8146 | -9.0632 | 341.9049 | 201040.0932
[6 empty] | 0.66 | -92.7051 | -273.2004 | -0.0018213 | -0.4281 | -0.0021962 | 194.9305 | -7.1306 | 386.5384 | 227284.5552
[6 empty] | 0.665 | -136.1971 | -289.2256 | -0.0019282 | -0.45322 | -0.0020745 | 218.4693 | -5.0223 | 421.6539 | 247932.5171
[6 empty] | 0.67 | -176.3356 | -298.1291 | -0.0019875 | -0.46717 | -0.0020126 | 232.127 | -2.7903 | 446.387 | 262475.5576
[6 empty] | 0.675 | -212.132 | -299.6917 | -0.0019979 | -0.46962 | -0.0020021 | 234.5667 | -0.48971 | 460.1285 | 270555.5788
[6 empty] | 0.68 | -242.7051 | -293.8748 | -0.0019592 | -0.4605 | -0.0020417 | 225.5494 | 1.823 | 462.5402 | 271973.6237
[6 empty] | 0.685 | -267.302 | -280.8218 | -0.0018721 | -0.44005 | -0.0021366 | 205.958 | 4.0908 | 453.5625 | 266694.7754
[6 empty] | 0.69 | -285.317 | -260.8541 | -0.001739 | -0.40876 | -0.0023001 | 177.7101 | 6.2579 | 433.4167 | 254849.0166
[6 empty] | 0.695 | -296.3065 | -234.4632 | -0.0015631 | -0.3674 | -0.002559 | 143.5708 | 8.2709 | 402.5987 | 236728.0292
[6 empty] | 0.7 | -300 | -202.299 | -0.0013487 | -0.317 | -0.0029659 | 106.882 | 10.0802 | 361.8674 | 212778.0121
[6 empty] | 0.705 | -296.3065 | -165.1536 | -0.001101 | -0.2588 | -0.003633 | 71.235 | 11.6413 | 312.2257 | 183588.6941
[6 empty] | 0.71 | -285.317 | -123.9416 | -0.00082628 | -0.19422 | -0.004841 | 40.1191 | 12.9158 | 254.8959 | 149878.8132
[6 empty] | 0.715 | -267.302 | -79.6777 | -0.00053118 | -0.12485 | -0.0075303 | 16.5802 | 13.8723 | 191.2898 | 112478.4185
[6 empty] | 0.72 | -242.7051 | -33.4519 | -0.00022301 | -0.052419 | -0.017936 | 2.9225 | 14.4871 | 122.9735 | 72308.4318
[6 empty] | 0.725 | -212.132 | 13.5976 | 9.0651e-05 | 0.021307 | 0.044125 | 0.48288 | 14.7453 | 51.6292 | 30357.9716
[6 empty] | 0.73 | -176.3356 | 60.3123 | 0.00040208 | 0.094509 | 0.0099482 | 9.5001 | 14.6404 | -20.9864 | -12340.0026
[6 empty] | 0.735 | -136.1971 | 105.5419 | 0.00070361 | 0.16538 | 0.0056849 | 29.0916 | 14.1749 | -93.0852 | -54734.1251
[6 empty] | 0.74 | -92.7051 | 148.1728 | 0.00098782 | 0.23219 | 0.0040493 | 57.3395 | 13.3605 | -162.892 | -95780.5117
[6 empty] | 0.745 | -46.9303 | 187.1551 | 0.0012477 | 0.29327 | 0.0032059 | 91.4787 | 12.217 | -228.6879 | -134468.4642
[6 empty] | 0.75 | 4.5205e-12 | 221.529 | 0.0014769 | 0.34714 | 0.0027084 | 128.1676 | 10.7728 | -288.8526 | -169845.3569
[6 empty] | 0.755 | 46.9303 | 250.4481 | 0.0016697 | 0.39245 | 0.0023957 | 163.8146 | 9.0632 | -341.9049 | -201040.0932
[6 empty] | 0.76 | 92.7051 | 273.2004 | 0.0018213 | 0.4281 | 0.0021962 | 194.9305 | 7.1306 | -386.5384 | -227284.5552
[6 empty] | 0.765 | 136.1971 | 289.2256 | 0.0019282 | 0.45322 | 0.0020745 | 218.4693 | 5.0223 | -421.6539 | -247932.5171
[6 empty] | 0.77 | 176.3356 | 298.1291 | 0.0019875 | 0.46717 | 0.0020126 | 232.127 | 2.7903 | -446.387 | -262475.5576
[6 empty] | 0.775 | 212.132 | 299.6917 | 0.0019979 | 0.46962 | 0.0020021 | 234.5667 | 0.48971 | -460.1285 | -270555.5788
[6 empty] | 0.78 | 242.7051 | 293.8748 | 0.0019592 | 0.4605 | 0.0020417 | 225.5494 | -1.823 | -462.5402 | -271973.6237
[6 empty] | 0.785 | 267.302 | 280.8218 | 0.0018721 | 0.44005 | 0.0021366 | 205.958 | -4.0908 | -453.5625 | -266694.7754
[6 empty] | 0.79 | 285.317 | 260.8541 | 0.001739 | 0.40876 | 0.0023001 | 177.7101 | -6.2579 | -433.4167 | -254849.0166
[6 empty] | 0.795 | 296.3065 | 234.4632 | 0.0015631 | 0.3674 | 0.002559 | 143.5708 | -8.2709 | -402.5987 | -236728.0292
[6 empty] | 0.8 | 300 | 202.299 | 0.0013487 | 0.317 | 0.0029659 | 106.882 | -10.0802 | -361.8674 | -212778.0121
[6 empty] | 0.805 | 296.3065 | 165.1536 | 0.001101 | 0.2588 | 0.003633 | 71.235 | -11.6413 | -312.2257 | -183588.6941
[6 empty] | 0.81 | 285.317 | 123.9416 | 0.00082628 | 0.19422 | 0.004841 | 40.1191 | -12.9158 | -254.8959 | -149878.8132
[6 empty] | 0.815 | 267.302 | 79.6777 | 0.00053118 | 0.12485 | 0.0075303 | 16.5802 | -13.8723 | -191.2898 | -112478.4185
[6 empty] | 0.82 | 242.7051 | 33.4519 | 0.00022301 | 0.052419 | 0.017936 | 2.9225 | -14.4871 | -122.9735 | -72308.4318
[6 empty] | 0.825 | 212.132 | -13.5976 | -9.0651e-05 | -0.021307 | -0.044125 | 0.48288 | -14.7453 | -51.6292 | -30357.9716
[6 empty] | 0.83 | 176.3356 | -60.3123 | -0.00040208 | -0.094509 | -0.0099482 | 9.5001 | -14.6404 | 20.9864 | 12340.0026
[6 empty] | 0.835 | 136.1971 | -105.5419 | -0.00070361 | -0.16538 | -0.0056849 | 29.0916 | -14.1749 | 93.0852 | 54734.1251
[6 empty] | 0.84 | 92.7051 | -148.1728 | -0.00098782 | -0.23219 | -0.0040493 | 57.3395 | -13.3605 | 162.892 | 95780.5117
[6 empty] | 0.845 | 46.9303 | -187.1551 | -0.0012477 | -0.29327 | -0.0032059 | 91.4787 | -12.217 | 228.6879 | 134468.4642
[6 empty] | 0.85 | -5.5496e-12 | -221.529 | -0.0014769 | -0.34714 | -0.0027084 | 128.1676 | -10.7728 | 288.8526 | 169845.3569
[6 empty] | 0.855 | -46.9303 | -250.4481 | -0.0016697 | -0.39245 | -0.0023957 | 163.8146 | -9.0632 | 341.9049 | 201040.0932
[6 empty] | 0.86 | -92.7051 | -273.2004 | -0.0018213 | -0.4281 | -0.0021962 | 194.9305 | -7.1306 | 386.5384 | 227284.5552
[6 empty] | 0.865 | -136.1971 | -289.2256 | -0.0019282 | -0.45322 | -0.0020745 | 218.4693 | -5.0223 | 421.6539 | 247932.5171
[6 empty] | 0.87 | -176.3356 | -298.1291 | -0.0019875 | -0.46717 | -0.0020126 | 232.127 | -2.7903 | 446.387 | 262475.5576
[6 empty] | 0.875 | -212.132 | -299.6917 | -0.0019979 | -0.46962 | -0.0020021 | 234.5667 | -0.48971 | 460.1285 | 270555.5788
[6 empty] | 0.88 | -242.7051 | -293.8748 | -0.0019592 | -0.4605 | -0.0020417 | 225.5494 | 1.823 | 462.5402 | 271973.6237
[6 empty] | 0.885 | -267.302 | -280.8218 | -0.0018721 | -0.44005 | -0.0021366 | 205.958 | 4.0908 | 453.5625 | 266694.7754
[6 empty] | 0.89 | -285.317 | -260.8541 | -0.001739 | -0.40876 | -0.0023001 | 177.7101 | 6.2579 | 433.4167 | 254849.0166
[6 empty] | 0.895 | -296.3065 | -234.4632 | -0.0015631 | -0.3674 | -0.002559 | 143.5708 | 8.2709 | 402.5987 | 236728.0292
[6 empty] | 0.9 | -300 | -202.299 | -0.0013487 | -0.317 | -0.0029659 | 106.882 | 10.0802 | 361.8674 | 212778.0121
[6 empty] | 0.905 | -296.3065 | -165.1536 | -0.001101 | -0.2588 | -0.003633 | 71.235 | 11.6413 | 312.2257 | 183588.6941
[6 empty] | 0.91 | -285.317 | -123.9416 | -0.00082628 | -0.19422 | -0.004841 | 40.1191 | 12.9158 | 254.8959 | 149878.8132
[6 empty] | 0.915 | -267.302 | -79.6777 | -0.00053118 | -0.12485 | -0.0075303 | 16.5802 | 13.8723 | 191.2898 | 112478.4185
[6 empty] | 0.92 | -242.7051 | -33.4519 | -0.00022301 | -0.052419 | -0.017936 | 2.9225 | 14.4871 | 122.9735 | 72308.4318
[6 empty] | 0.925 | -212.132 | 13.5976 | 9.0651e-05 | 0.021307 | 0.044125 | 0.48288 | 14.7453 | 51.6292 | 30357.9716
[6 empty] | 0.93 | -176.3356 | 60.3123 | 0.00040208 | 0.094509 | 0.0099482 | 9.5001 | 14.6404 | -20.9864 | -12340.0026
[6 empty] | 0.935 | -136.1971 | 105.5419 | 0.00070361 | 0.16538 | 0.0056849 | 29.0916 | 14.1749 | -93.0852 | -54734.1251
[6 empty] | 0.94 | -92.7051 | 148.1728 | 0.00098782 | 0.23219 | 0.0040493 | 57.3395 | 13.3605 | -162.892 | -95780.5117
[6 empty] | 0.945 | -46.9303 | 187.1551 | 0.0012477 | 0.29327 | 0.0032059 | 91.4787 | 12.217 | -228.6879 | -134468.4642
[6 empty] | 0.95 | 6.5786e-12 | 221.529 | 0.0014769 | 0.34714 | 0.0027084 | 128.1676 | 10.7728 | -288.8526 | -169845.3569
[6 empty] | 0.955 | 46.9303 | 250.4481 | 0.0016697 | 0.39245 | 0.0023957 | 163.8146 | 9.0632 | -341.9049 | -201040.0932
[6 empty] | 0.96 | 92.7051 | 273.2004 | 0.0018213 | 0.4281 | 0.0021962 | 194.9305 | 7.1306 | -386.5384 | -227284.5552
[6 empty] | 0.965 | 136.1971 | 289.2256 | 0.0019282 | 0.45322 | 0.0020745 | 218.4693 | 5.0223 | -421.6539 | -247932.5171
[6 empty] | 0.97 | 176.3356 | 298.1291 | 0.0019875 | 0.46717 | 0.0020126 | 232.127 | 2.7903 | -446.387 | -262475.5576
[6 empty] | 0.975 | 212.132 | 299.6917 | 0.0019979 | 0.46962 | 0.0020021 | 234.5667 | 0.48971 | -460.1285 | -270555.5788
[6 empty] | 0.98 | 242.7051 | 293.8748 | 0.0019592 | 0.4605 | 0.0020417 | 225.5494 | -1.823 | -462.5402 | -271973.6237
[6 empty] | 0.985 | 267.302 | 280.8218 | 0.0018721 | 0.44005 | 0.0021366 | 205.958 | -4.0908 | -453.5625 | -266694.7754
[6 empty] | 0.99 | 285.317 | 260.8541 | 0.001739 | 0.40876 | 0.0023001 | 177.7101 | -6.2579 | -433.4167 | -254849.0166
[6 empty] | 0.995 | 296.3065 | 234.4632 | 0.0015631 | 0.3674 | 0.002559 | 143.5708 | -8.2709 | -402.5987 | -236728.0292
[6 empty] | 1 | 300 | 202.299 | 0.0013487 | 0.317 | 0.0029659 | 106.882 | -10.0802 | -361.8674 | -212778.0121
[6 empty] | 1.005 | 296.3065 | 165.1536 | 0.001101 | 0.2588 | 0.003633 | 71.235 | -11.6413 | -312.2257 | -183588.6941
[6 empty] | 1.01 | 285.317 | 123.9416 | 0.00082628 | 0.19422 | 0.004841 | 40.1191 | -12.9158 | -254.8959 | -149878.8132
[6 empty] | 1.015 | 267.302 | 79.6777 | 0.00053118 | 0.12485 | 0.0075303 | 16.5802 | -13.8723 | -191.2898 | -112478.4185
[6 empty] | 1.02 | 242.7051 | 33.4519 | 0.00022301 | 0.052419 | 0.017936 | 2.9225 | -14.4871 | -122.9735 | -72308.4318
[6 empty] | 1.025 | 212.132 | -13.5976 | -9.0651e-05 | -0.021307 | -0.044125 | 0.48288 | -14.7453 | -51.6292 | -30357.9716
[6 empty] | 1.03 | 176.3356 | -60.3123 | -0.00040208 | -0.094509 | -0.0099482 | 9.5001 | -14.6404 | 20.9864 | 12340.0026
[6 empty] | 1.035 | 136.1971 | -105.5419 | -0.00070361 | -0.16538 | -0.0056849 | 29.0916 | -14.1749 | 93.0852 | 54734.1251
[6 empty] | 1.04 | 92.7051 | -148.1728 | -0.00098782 | -0.23219 | -0.0040493 | 57.3395 | -13.3605 | 162.892 | 95780.5117
[6 empty] | 1.045 | 46.9303 | -187.1551 | -0.0012477 | -0.29327 | -0.0032059 | 91.4787 | -12.217 | 228.6879 | 134468.4642
[6 empty] | 1.05 | 4.1163e-12 | -221.529 | -0.0014769 | -0.34714 | -0.0027084 | 128.1676 | -10.7728 | 288.8526 | 169845.3569
[6 empty] | 1.055 | -46.9303 | -250.4481 | -0.0016697 | -0.39245 | -0.0023957 | 163.8146 | -9.0632 | 341.9049 | 201040.0932
[6 empty] | 1.06 | -92.7051 | -273.2004 | -0.0018213 | -0.4281 | -0.0021962 | 194.9305 | -7.1306 | 386.5384 | 227284.5552
[6 empty] | 1.065 | -136.1971 | -289.2256 | -0.0019282 | -0.45322 | -0.0020745 | 218.4693 | -5.0223 | 421.6539 | 247932.5171
[6 empty] | 1.07 | -176.3356 | -298.1291 | -0.0019875 | -0.46717 | -0.0020126 | 232.127 | -2.7903 | 446.387 | 262475.5576
[6 empty] | 1.075 | -212.132 | -299.6917 | -0.0019979 | -0.46962 | -0.0020021 | 234.5667 | -0.48971 | 460.1285 | 270555.5788
[6 empty] | 1.08 | -242.7051 | -293.8748 | -0.0019592 | -0.4605 | -0.0020417 | 225.5494 | 1.823 | 462.5402 | 271973.6237
[6 empty] | 1.085 | -267.302 | -280.8218 | -0.0018721 | -0.44005 | -0.0021366 | 205.958 | 4.0908 | 453.5625 | 266694.7754
[6 empty] | 1.09 | -285.317 | -260.8541 | -0.001739 | -0.40876 | -0.0023001 | 177.7101 | 6.2579 | 433.4167 | 254849.0166
[6 empty] | 1.095 | -296.3065 | -234.4632 | -0.0015631 | -0.3674 | -0.002559 | 143.5708 | 8.2709 | 402.5987 | 236728.0292
[6 empty] | 1.1 | -300 | -202.299 | -0.0013487 | -0.317 | -0.0029659 | 106.882 | 10.0802 | 361.8674 | 212778.0121
[6 empty] | 1.105 | -296.3065 | -165.1536 | -0.001101 | -0.2588 | -0.003633 | 71.235 | 11.6413 | 312.2257 | 183588.6941
[6 empty] | 1.11 | -285.317 | -123.9416 | -0.00082628 | -0.19422 | -0.004841 | 40.1191 | 12.9158 | 254.8959 | 149878.8132
[6 empty] | 1.115 | -267.302 | -79.6777 | -0.00053118 | -0.12485 | -0.0075303 | 16.5802 | 13.8723 | 191.2898 | 112478.4185
[6 empty] | 1.12 | -242.7051 | -33.4519 | -0.00022301 | -0.052419 | -0.017936 | 2.9225 | 14.4871 | 122.9735 | 72308.4318
[6 empty] | 1.125 | -212.132 | 13.5976 | 9.0651e-05 | 0.021307 | 0.044125 | 0.48288 | 14.7453 | 51.6292 | 30357.9716
[6 empty] | 1.13 | -176.3356 | 60.3123 | 0.00040208 | 0.094509 | 0.0099482 | 9.5001 | 14.6404 | -20.9864 | -12340.0026
[6 empty] | 1.135 | -136.1971 | 105.5419 | 0.00070361 | 0.16538 | 0.0056849 | 29.0916 | 14.1749 | -93.0852 | -54734.1251
[6 empty] | 1.14 | -92.7051 | 148.1728 | 0.00098782 | 0.23219 | 0.0040493 | 57.3395 | 13.3605 | -162.892 | -95780.5117
[6 empty] | 1.145 | -46.9303 | 187.1551 | 0.0012477 | 0.29327 | 0.0032059 | 91.4787 | 12.217 | -228.6879 | -134468.4642
[6 empty] | 1.15 | -2.4403e-11 | 221.529 | 0.0014769 | 0.34714 | 0.0027084 | 128.1676 | 10.7728 | -288.8526 | -169845.3569
[6 empty] | 1.155 | 46.9303 | 250.4481 | 0.0016697 | 0.39245 | 0.0023957 | 163.8146 | 9.0632 | -341.9049 | -201040.0932
[6 empty] | 1.16 | 92.7051 | 273.2004 | 0.0018213 | 0.4281 | 0.0021962 | 194.9305 | 7.1306 | -386.5384 | -227284.5552
[6 empty] | 1.165 | 136.1971 | 289.2256 | 0.0019282 | 0.45322 | 0.0020745 | 218.4693 | 5.0223 | -421.6539 | -247932.5171
[6 empty] | 1.17 | 176.3356 | 298.1291 | 0.0019875 | 0.46717 | 0.0020126 | 232.127 | 2.7903 | -446.387 | -262475.5576
[6 empty] | 1.175 | 212.132 | 299.6917 | 0.0019979 | 0.46962 | 0.0020021 | 234.5667 | 0.48971 | -460.1285 | -270555.5788
[6 empty] | 1.18 | 242.7051 | 293.8748 | 0.0019592 | 0.4605 | 0.0020417 | 225.5494 | -1.823 | -462.5402 | -271973.6237
[6 empty] | 1.185 | 267.302 | 280.8218 | 0.0018721 | 0.44005 | 0.0021366 | 205.958 | -4.0908 | -453.5625 | -266694.7754
[6 empty] | 1.19 | 285.317 | 260.8541 | 0.001739 | 0.40876 | 0.0023001 | 177.7101 | -6.2579 | -433.4167 | -254849.0166
[6 empty] | 1.195 | 296.3065 | 234.4632 | 0.0015631 | 0.3674 | 0.002559 | 143.5708 | -8.2709 | -402.5987 | -236728.0292
[6 empty] | 1.2 | 300 | 202.299 | 0.0013487 | 0.317 | 0.0029659 | 106.882 | -10.0802 | -361.8674 | -212778.0121
[6 empty] | 1.205 | 296.3065 | 165.1536 | 0.001101 | 0.2588 | 0.003633 | 71.235 | -11.6413 | -312.2257 | -183588.6941
[6 empty] | 1.21 | 285.317 | 123.9416 | 0.00082628 | 0.19422 | 0.004841 | 40.1191 | -12.9158 | -254.8959 | -149878.8132
[6 empty] | 1.215 | 267.302 | 79.6777 | 0.00053118 | 0.12485 | 0.0075303 | 16.5802 | -13.8723 | -191.2898 | -112478.4185
[6 empty] | 1.22 | 242.7051 | 33.4519 | 0.00022301 | 0.052419 | 0.017936 | 2.9225 | -14.4871 | -122.9735 | -72308.4318
[6 empty] | 1.225 | 212.132 | -13.5976 | -9.0651e-05 | -0.021307 | -0.044125 | 0.48288 | -14.7453 | -51.6292 | -30357.9716
[6 empty] | 1.23 | 176.3356 | -60.3123 | -0.00040208 | -0.094509 | -0.0099482 | 9.5001 | -14.6404 | 20.9864 | 12340.0026
[6 empty] | 1.235 | 136.1971 | -105.5419 | -0.00070361 | -0.16538 | -0.0056849 | 29.0916 | -14.1749 | 93.0852 | 54734.1251
[6 empty] | 1.24 | 92.7051 | -148.1728 | -0.00098782 | -0.23219 | -0.0040493 | 57.3395 | -13.3605 | 162.892 | 95780.5117
[6 empty] | 1.245 | 46.9303 | -187.1551 | -0.0012477 | -0.29327 | -0.0032059 | 91.4787 | -12.217 | 228.6879 | 134468.4642
[6 empty] | 1.25 | 4.4691e-11 | -221.529 | -0.0014769 | -0.34714 | -0.0027084 | 128.1676 | -10.7728 | 288.8526 | 169845.3569
[6 empty] | 1.255 | -46.9303 | -250.4481 | -0.0016697 | -0.39245 | -0.0023957 | 163.8146 | -9.0632 | 341.9049 | 201040.0932
[6 empty] | 1.26 | -92.7051 | -273.2004 | -0.0018213 | -0.4281 | -0.0021962 | 194.9305 | -7.1306 | 386.5384 | 227284.5552
[6 empty] | 1.265 | -136.1971 | -289.2256 | -0.0019282 | -0.45322 | -0.0020745 | 218.4693 | -5.0223 | 421.6539 | 247932.5171
[6 empty] | 1.27 | -176.3356 | -298.1291 | -0.0019875 | -0.46717 | -0.0020126 | 232.127 | -2.7903 | 446.387 | 262475.5576
[6 empty] | 1.275 | -212.132 | -299.6917 | -0.0019979 | -0.46962 | -0.0020021 | 234.5667 | -0.48971 | 460.1285 | 270555.5788
[6 empty] | 1.28 | -242.7051 | -293.8748 | -0.0019592 | -0.4605 | -0.0020417 | 225.5494 | 1.823 | 462.5402 | 271973.6237
[6 empty] | 1.285 | -267.302 | -280.8218 | -0.0018721 | -0.44005 | -0.0021366 | 205.958 | 4.0908 | 453.5625 | 266694.7754
[6 empty] | 1.29 | -285.317 | -260.8541 | -0.001739 | -0.40876 | -0.0023001 | 177.7101 | 6.2579 | 433.4167 | 254849.0166
[6 empty] | 1.295 | -296.3065 | -234.4632 | -0.0015631 | -0.3674 | -0.002559 | 143.5708 | 8.2709 | 402.5987 | 236728.0292
[6 empty] | 1.3 | -300 | -202.299 | -0.0013487 | -0.317 | -0.0029659 | 106.882 | 10.0802 | 361.8674 | 212778.0121
[6 empty] | 1.305 | -296.3065 | -165.1536 | -0.001101 | -0.2588 | -0.003633 | 71.235 | 11.6413 | 312.2257 | 183588.6941
[6 empty] | 1.31 | -285.317 | -123.9416 | -0.00082628 | -0.19422 | -0.004841 | 40.1191 | 12.9158 | 254.8959 | 149878.8132
[6 empty] | 1.315 | -267.302 | -79.6777 | -0.00053118 | -0.12485 | -0.0075303 | 16.5802 | 13.8723 | 191.2898 | 112478.4185
[6 empty] | 1.32 | -242.7051 | -33.4519 | -0.00022301 | -0.052419 | -0.017936 | 2.9225 | 14.4871 | 122.9735 | 72308.4318
[6 empty] | 1.325 | -212.132 | 13.5976 | 9.0651e-05 | 0.021307 | 0.044125 | 0.48288 | 14.7453 | 51.6292 | 30357.9716
[6 empty] | 1.33 | -176.3356 | 60.3123 | 0.00040208 | 0.094509 | 0.0099482 | 9.5001 | 14.6404 | -20.9864 | -12340.0026
[6 empty] | 1.335 | -136.1971 | 105.5419 | 0.00070361 | 0.16538 | 0.0056849 | 29.0916 | 14.1749 | -93.0852 | -54734.1251
[6 empty] | 1.34 | -92.7051 | 148.1728 | 0.00098782 | 0.23219 | 0.0040493 | 57.3395 | 13.3605 | -162.892 | -95780.5117
[6 empty] | 1.345 | -46.9303 | 187.1551 | 0.0012477 | 0.29327 | 0.0032059 | 91.4787 | 12.217 | -228.6879 | -134468.4642
[6 empty] | 1.35 | -6.4978e-11 | 221.529 | 0.0014769 | 0.34714 | 0.0027084 | 128.1676 | 10.7728 | -288.8526 | -169845.3569
[6 empty] | 1.355 | 46.9303 | 250.4481 | 0.0016697 | 0.39245 | 0.0023957 | 163.8146 | 9.0632 | -341.9049 | -201040.0932
[6 empty] | 1.36 | 92.7051 | 273.2004 | 0.0018213 | 0.4281 | 0.0021962 | 194.9305 | 7.1306 | -386.5384 | -227284.5552
[6 empty] | 1.365 | 136.1971 | 289.2256 | 0.0019282 | 0.45322 | 0.0020745 | 218.4693 | 5.0223 | -421.6539 | -247932.5171
[6 empty] | 1.37 | 176.3356 | 298.1291 | 0.0019875 | 0.46717 | 0.0020126 | 232.127 | 2.7903 | -446.387 | -262475.5576
[6 empty] | 1.375 | 212.132 | 299.6917 | 0.0019979 | 0.46962 | 0.0020021 | 234.5667 | 0.48971 | -460.1285 | -270555.5788
[6 empty] | 1.38 | 242.7051 | 293.8748 | 0.0019592 | 0.4605 | 0.0020417 | 225.5494 | -1.823 | -462.5402 | -271973.6237
[6 empty] | 1.385 | 267.302 | 280.8218 | 0.0018721 | 0.44005 | 0.0021366 | 205.958 | -4.0908 | -453.5625 | -266694.7754
[6 empty] | 1.39 | 285.317 | 260.8541 | 0.001739 | 0.40876 | 0.0023001 | 177.7101 | -6.2579 | -433.4167 | -254849.0166
[6 empty] | 1.395 | 296.3065 | 234.4632 | 0.0015631 | 0.3674 | 0.002559 | 143.5708 | -8.2709 | -402.5987 | -236728.0292
[6 empty] | 1.4 | 300 | 202.299 | 0.0013487 | 0.317 | 0.0029659 | 106.882 | -10.0802 | -361.8674 | -212778.0121
[6 empty] | 1.405 | 296.3065 | 165.1536 | 0.001101 | 0.2588 | 0.003633 | 71.235 | -11.6413 | -312.2257 | -183588.6941
[6 empty] | 1.41 | 285.317 | 123.9416 | 0.00082628 | 0.19422 | 0.004841 | 40.1191 | -12.9158 | -254.8959 | -149878.8132
[6 empty] | 1.415 | 267.302 | 79.6777 | 0.00053118 | 0.12485 | 0.0075303 | 16.5802 | -13.8723 | -191.2898 | -112478.4185
[6 empty] | 1.42 | 242.7051 | 33.4519 | 0.00022301 | 0.052419 | 0.017936 | 2.9225 | -14.4871 | -122.9735 | -72308.4318
[6 empty] | 1.425 | 212.132 | -13.5976 | -9.0651e-05 | -0.021307 | -0.044125 | 0.48288 | -14.7453 | -51.6292 | -30357.9716
[6 empty] | 1.43 | 176.3356 | -60.3123 | -0.00040208 | -0.094509 | -0.0099482 | 9.5001 | -14.6404 | 20.9864 | 12340.0026
[6 empty] | 1.435 | 136.1971 | -105.5419 | -0.00070361 | -0.16538 | -0.0056849 | 29.0916 | -14.1749 | 93.0852 | 54734.1251
[6 empty] | 1.44 | 92.7051 | -148.1728 | -0.00098782 | -0.23219 | -0.0040493 | 57.3395 | -13.3605 | 162.892 | 95780.5117
[6 empty] | 1.445 | 46.9303 | -187.1551 | -0.0012477 | -0.29327 | -0.0032059 | 91.4787 | -12.217 | 228.6879 | 134468.4642
[6 empty] | 1.45 | 8.5265e-11 | -221.529 | -0.0014769 | -0.34714 | -0.0027084 | 128.1676 | -10.7728 | 288.8526 | 169845.3569
[6 empty] | 1.455 | -46.9303 | -250.4481 | -0.0016697 | -0.39245 | -0.0023957 | 163.8146 | -9.0632 | 341.9049 | 201040.0932
[6 empty] | 1.46 | -92.7051 | -273.2004 | -0.0018213 | -0.4281 | -0.0021962 | 194.9305 | -7.1306 | 386.5384 | 227284.5552
[6 empty] | 1.465 | -136.1971 | -289.2256 | -0.0019282 | -0.45322 | -0.0020745 | 218.4693 | -5.0223 | 421.6539 | 247932.5171
[6 empty] | 1.47 | -176.3356 | -298.1291 | -0.0019875 | -0.46717 | -0.0020126 | 232.127 | -2.7903 | 446.387 | 262475.5576
[6 empty] | 1.475 | -212.132 | -299.6917 | -0.0019979 | -0.46962 | -0.0020021 | 234.5667 | -0.48971 | 460.1285 | 270555.5788
[6 empty] | 1.48 | -242.7051 | -293.8748 | -0.0019592 | -0.4605 | -0.0020417 | 225.5494 | 1.823 | 462.5402 | 271973.6237
[6 empty] | 1.485 | -267.302 | -280.8218 | -0.0018721 | -0.44005 | -0.0021366 | 205.958 | 4.0908 | 453.5625 | 266694.7754
[6 empty] | 1.49 | -285.317 | -260.8541 | -0.001739 | -0.40876 | -0.0023001 | 177.7101 | 6.2579 | 433.4167 | 254849.0166
[6 empty] | 1.495 | -296.3065 | -234.4632 | -0.0015631 | -0.3674 | -0.002559 | 143.5708 | 8.2709 | 402.5987 | 236728.0292
[6 empty] | 1.5 | -300 | -202.299 | -0.0013487 | -0.317 | -0.0029659 | 106.882 | 10.0802 | 361.8674 | 212778.0121
[6 empty] | 1.505 | -296.3065 | -165.1536 | -0.001101 | -0.2588 | -0.003633 | 71.235 | 11.6413 | 312.2257 | 183588.6941
[6 empty] | 1.51 | -285.317 | -123.9416 | -0.00082628 | -0.19422 | -0.004841 | 40.1191 | 12.9158 | 254.8959 | 149878.8132
[6 empty] | 1.515 | -267.302 | -79.6777 | -0.00053118 | -0.12485 | -0.0075303 | 16.5802 | 13.8723 | 191.2898 | 112478.4185
[6 empty] | 1.52 | -242.7051 | -33.4519 | -0.00022301 | -0.052419 | -0.017936 | 2.9225 | 14.4871 | 122.9735 | 72308.4318
[6 empty] | 1.525 | -212.132 | 13.5976 | 9.0651e-05 | 0.021307 | 0.044125 | 0.48288 | 14.7453 | 51.6292 | 30357.9716
[6 empty] | 1.53 | -176.3356 | 60.3123 | 0.00040208 | 0.094509 | 0.0099482 | 9.5001 | 14.6404 | -20.9864 | -12340.0026
[6 empty] | 1.535 | -136.1971 | 105.5419 | 0.00070361 | 0.16538 | 0.0056849 | 29.0916 | 14.1749 | -93.0852 | -54734.1251
[6 empty] | 1.54 | -92.7051 | 148.1728 | 0.00098782 | 0.23219 | 0.0040493 | 57.3395 | 13.3605 | -162.892 | -95780.5117
[6 empty] | 1.545 | -46.9303 | 187.1551 | 0.0012477 | 0.29327 | 0.0032059 | 91.4787 | 12.217 | -228.6879 | -134468.4642
[6 empty] | 1.55 | -1.0555e-10 | 221.529 | 0.0014769 | 0.34714 | 0.0027084 | 128.1676 | 10.7728 | -288.8526 | -169845.3569
[6 empty] | 1.555 | 46.9303 | 250.4481 | 0.0016697 | 0.39245 | 0.0023957 | 163.8146 | 9.0632 | -341.9049 | -201040.0932
[6 empty] | 1.56 | 92.7051 | 273.2004 | 0.0018213 | 0.4281 | 0.0021962 | 194.9305 | 7.1306 | -386.5384 | -227284.5552
[6 empty] | 1.565 | 136.1971 | 289.2256 | 0.0019282 | 0.45322 | 0.0020745 | 218.4693 | 5.0223 | -421.6539 | -247932.5171
[6 empty] | 1.57 | 176.3356 | 298.1291 | 0.0019875 | 0.46717 | 0.0020126 | 232.127 | 2.7903 | -446.387 | -262475.5576
[6 empty] | 1.575 | 212.132 | 299.6917 | 0.0019979 | 0.46962 | 0.0020021 | 234.5667 | 0.48971 | -460.1285 | -270555.5788
[6 empty] | 1.58 | 242.7051 | 293.8748 | 0.0019592 | 0.4605 | 0.0020417 | 225.5494 | -1.823 | -462.5402 | -271973.6237
[6 empty] | 1.585 | 267.302 | 280.8218 | 0.0018721 | 0.44005 | 0.0021366 | 205.958 | -4.0908 | -453.5625 | -266694.7754
[6 empty] | 1.59 | 285.317 | 260.8541 | 0.001739 | 0.40876 | 0.0023001 | 177.7101 | -6.2579 | -433.4167 | -254849.0166
[6 empty] | 1.595 | 296.3065 | 234.4632 | 0.0015631 | 0.3674 | 0.002559 | 143.5708 | -8.2709 | -402.5987 | -236728.0292
[6 empty] | 1.6 | 300 | 202.299 | 0.0013487 | 0.317 | 0.0029659 | 106.882 | -10.0802 | -361.8674 | -212778.0121
[6 empty] | 1.605 | 296.3065 | 165.1536 | 0.001101 | 0.2588 | 0.003633 | 71.235 | -11.6413 | -312.2257 | -183588.6941
[6 empty] | 1.61 | 285.317 | 123.9416 | 0.00082628 | 0.19422 | 0.004841 | 40.1191 | -12.9158 | -254.8959 | -149878.8132
[6 empty] | 1.615 | 267.302 | 79.6777 | 0.00053118 | 0.12485 | 0.0075303 | 16.5802 | -13.8723 | -191.2898 | -112478.4185
[6 empty] | 1.62 | 242.7051 | 33.4519 | 0.00022301 | 0.052419 | 0.017936 | 2.9225 | -14.4871 | -122.9735 | -72308.4318
[6 empty] | 1.625 | 212.132 | -13.5976 | -9.0651e-05 | -0.021307 | -0.044125 | 0.48288 | -14.7453 | -51.6292 | -30357.9716
[6 empty] | 1.63 | 176.3356 | -60.3123 | -0.00040208 | -0.094509 | -0.0099482 | 9.5001 | -14.6404 | 20.9864 | 12340.0026
[6 empty] | 1.635 | 136.1971 | -105.5419 | -0.00070361 | -0.16538 | -0.0056849 | 29.0916 | -14.1749 | 93.0852 | 54734.1251
[6 empty] | 1.64 | 92.7051 | -148.1728 | -0.00098782 | -0.23219 | -0.0040493 | 57.3395 | -13.3605 | 162.892 | 95780.5117
[6 empty] | 1.645 | 46.9303 | -187.1551 | -0.0012477 | -0.29327 | -0.0032059 | 91.4787 | -12.217 | 228.6879 | 134468.4642
[6 empty] | 1.65 | 1.2584e-10 | -221.529 | -0.0014769 | -0.34714 | -0.0027084 | 128.1676 | -10.7728 | 288.8526 | 169845.3569
[6 empty] | 1.655 | -46.9303 | -250.4481 | -0.0016697 | -0.39245 | -0.0023957 | 163.8146 | -9.0632 | 341.9049 | 201040.0932
[6 empty] | 1.66 | -92.7051 | -273.2004 | -0.0018213 | -0.4281 | -0.0021962 | 194.9305 | -7.1306 | 386.5384 | 227284.5552
[6 empty] | 1.665 | -136.1971 | -289.2256 | -0.0019282 | -0.45322 | -0.0020745 | 218.4693 | -5.0223 | 421.6539 | 247932.5171
[6 empty] | 1.67 | -176.3356 | -298.1291 | -0.0019875 | -0.46717 | -0.0020126 | 232.127 | -2.7903 | 446.387 | 262475.5576
[6 empty] | 1.675 | -212.132 | -299.6917 | -0.0019979 | -0.46962 | -0.0020021 | 234.5667 | -0.48971 | 460.1285 | 270555.5788
[6 empty] | 1.68 | -242.7051 | -293.8748 | -0.0019592 | -0.4605 | -0.0020417 | 225.5494 | 1.823 | 462.5402 | 271973.6237
[6 empty] | 1.685 | -267.302 | -280.8218 | -0.0018721 | -0.44005 | -0.0021366 | 205.958 | 4.0908 | 453.5625 | 266694.7754
[6 empty] | 1.69 | -285.317 | -260.8541 | -0.001739 | -0.40876 | -0.0023001 | 177.7101 | 6.2579 | 433.4167 | 254849.0166
[6 empty] | 1.695 | -296.3065 | -234.4632 | -0.0015631 | -0.3674 | -0.002559 | 143.5708 | 8.2709 | 402.5987 | 236728.0292
[6 empty] | 1.7 | -300 | -202.299 | -0.0013487 | -0.317 | -0.0029659 | 106.882 | 10.0802 | 361.8674 | 212778.0121
[6 empty] | 1.705 | -296.3065 | -165.1536 | -0.001101 | -0.2588 | -0.003633 | 71.235 | 11.6413 | 312.2257 | 183588.6941
[6 empty] | 1.71 | -285.317 | -123.9416 | -0.00082628 | -0.19422 | -0.004841 | 40.1191 | 12.9158 | 254.8959 | 149878.8132
[6 empty] | 1.715 | -267.302 | -79.6777 | -0.00053118 | -0.12485 | -0.0075303 | 16.5802 | 13.8723 | 191.2898 | 112478.4185
[6 empty] | 1.72 | -242.7051 | -33.4519 | -0.00022301 | -0.052419 | -0.017936 | 2.9225 | 14.4871 | 122.9735 | 72308.4318
[6 empty] | 1.725 | -212.132 | 13.5976 | 9.0651e-05 | 0.021307 | 0.044125 | 0.48288 | 14.7453 | 51.6292 | 30357.9716
[6 empty] | 1.73 | -176.3356 | 60.3123 | 0.00040208 | 0.094509 | 0.0099482 | 9.5001 | 14.6404 | -20.9864 | -12340.0026
[6 empty] | 1.735 | -136.1971 | 105.5419 | 0.00070361 | 0.16538 | 0.0056849 | 29.0916 | 14.1749 | -93.0852 | -54734.1251
[6 empty] | 1.74 | -92.7051 | 148.1728 | 0.00098782 | 0.23219 | 0.0040493 | 57.3395 | 13.3605 | -162.892 | -95780.5117
[6 empty] | 1.745 | -46.9303 | 187.1551 | 0.0012477 | 0.29327 | 0.0032059 | 91.4787 | 12.217 | -228.6879 | -134468.4642
[6 empty] | 1.75 | -1.44e-10 | 221.529 | 0.0014769 | 0.34714 | 0.0027084 | 128.1676 | 10.7728 | -288.8526 | -169845.3569
[6 empty] | 1.755 | 46.9303 | 250.4481 | 0.0016697 | 0.39245 | 0.0023957 | 163.8146 | 9.0632 | -341.9049 | -201040.0932
[6 empty] | 1.76 | 92.7051 | 273.2004 | 0.0018213 | 0.4281 | 0.0021962 | 194.9305 | 7.1306 | -386.5384 | -227284.5552
[6 empty] | 1.765 | 136.1971 | 289.2256 | 0.0019282 | 0.45322 | 0.0020745 | 218.4693 | 5.0223 | -421.6539 | -247932.5171
[6 empty] | 1.77 | 176.3356 | 298.1291 | 0.0019875 | 0.46717 | 0.0020126 | 232.127 | 2.7903 | -446.387 | -262475.5576
[6 empty] | 1.775 | 212.132 | 299.6917 | 0.0019979 | 0.46962 | 0.0020021 | 234.5667 | 0.48971 | -460.1285 | -270555.5788
[6 empty] | 1.78 | 242.7051 | 293.8748 | 0.0019592 | 0.4605 | 0.0020417 | 225.5494 | -1.823 | -462.5402 | -271973.6237
[6 empty] | 1.785 | 267.302 | 280.8218 | 0.0018721 | 0.44005 | 0.0021366 | 205.958 | -4.0908 | -453.5625 | -266694.7754
[6 empty] | 1.79 | 285.317 | 260.8541 | 0.001739 | 0.40876 | 0.0023001 | 177.7101 | -6.2579 | -433.4167 | -254849.0166
[6 empty] | 1.795 | 296.3065 | 234.4632 | 0.0015631 | 0.3674 | 0.002559 | 143.5708 | -8.2709 | -402.5987 | -236728.0292
[6 empty] | 1.8 | 300 | 202.299 | 0.0013487 | 0.317 | 0.0029659 | 106.882 | -10.0802 | -361.8674 | -212778.0121
[6 empty] | 1.805 | 296.3065 | 165.1536 | 0.001101 | 0.2588 | 0.003633 | 71.235 | -11.6413 | -312.2257 | -183588.6941
[6 empty] | 1.81 | 285.317 | 123.9416 | 0.00082628 | 0.19422 | 0.004841 | 40.1191 | -12.9158 | -254.8959 | -149878.8132
[6 empty] | 1.815 | 267.302 | 79.6777 | 0.00053118 | 0.12485 | 0.0075303 | 16.5802 | -13.8723 | -191.2898 | -112478.4185
[6 empty] | 1.82 | 242.7051 | 33.4519 | 0.00022301 | 0.052419 | 0.017936 | 2.9225 | -14.4871 | -122.9735 | -72308.4318
[6 empty] | 1.825 | 212.132 | -13.5976 | -9.0651e-05 | -0.021307 | -0.044125 | 0.48288 | -14.7453 | -51.6292 | -30357.9716
[6 empty] | 1.83 | 176.3356 | -60.3123 | -0.00040208 | -0.094509 | -0.0099482 | 9.5001 | -14.6404 | 20.9864 | 12340.0026
[6 empty] | 1.835 | 136.1971 | -105.5419 | -0.00070361 | -0.16538 | -0.0056849 | 29.0916 | -14.1749 | 93.0852 | 54734.1251
[6 empty] | 1.84 | 92.7051 | -148.1728 | -0.00098782 | -0.23219 | -0.0040493 | 57.3395 | -13.3605 | 162.892 | 95780.5117
[6 empty] | 1.845 | 46.9303 | -187.1551 | -0.0012477 | -0.29327 | -0.0032059 | 91.4787 | -12.217 | 228.6879 | 134468.4642
[6 empty] | 1.85 | 1.6428e-10 | -221.529 | -0.0014769 | -0.34714 | -0.0027084 | 128.1676 | -10.7728 | 288.8526 | 169845.3569
[6 empty] | 1.855 | -46.9303 | -250.4481 | -0.0016697 | -0.39245 | -0.0023957 | 163.8146 | -9.0632 | 341.9049 | 201040.0932
[6 empty] | 1.86 | -92.7051 | -273.2004 | -0.0018213 | -0.4281 | -0.0021962 | 194.9305 | -7.1306 | 386.5384 | 227284.5552
[6 empty] | 1.865 | -136.1971 | -289.2256 | -0.0019282 | -0.45322 | -0.0020745 | 218.4693 | -5.0223 | 421.6539 | 247932.5171
[6 empty] | 1.87 | -176.3356 | -298.1291 | -0.0019875 | -0.46717 | -0.0020126 | 232.127 | -2.7903 | 446.387 | 262475.5576
[6 empty] | 1.875 | -212.132 | -299.6917 | -0.0019979 | -0.46962 | -0.0020021 | 234.5667 | -0.48971 | 460.1285 | 270555.5788
[6 empty] | 1.88 | -242.7051 | -293.8748 | -0.0019592 | -0.4605 | -0.0020417 | 225.5494 | 1.823 | 462.5402 | 271973.6237
[6 empty] | 1.885 | -267.302 | -280.8218 | -0.0018721 | -0.44005 | -0.0021366 | 205.958 | 4.0908 | 453.5625 | 266694.7754
[6 empty] | 1.89 | -285.317 | -260.8541 | -0.001739 | -0.40876 | -0.0023001 | 177.7101 | 6.2579 | 433.4167 | 254849.0166
[6 empty] | 1.895 | -296.3065 | -234.4632 | -0.0015631 | -0.3674 | -0.002559 | 143.5708 | 8.2709 | 402.5987 | 236728.0292
[6 empty] | 1.9 | -300 | -202.299 | -0.0013487 | -0.317 | -0.0029659 | 106.882 | 10.0802 | 361.8674 | 212778.0121
[6 empty] | 1.905 | -296.3065 | -165.1536 | -0.001101 | -0.2588 | -0.003633 | 71.235 | 11.6413 | 312.2257 | 183588.6941
[6 empty] | 1.91 | -285.317 | -123.9416 | -0.00082628 | -0.19422 | -0.004841 | 40.1191 | 12.9158 | 254.8959 | 149878.8132
[6 empty] | 1.915 | -267.302 | -79.6777 | -0.00053118 | -0.12485 | -0.0075303 | 16.5802 | 13.8723 | 191.2898 | 112478.4185
[6 empty] | 1.92 | -242.7051 | -33.4519 | -0.00022301 | -0.052419 | -0.017936 | 2.9225 | 14.4871 | 122.9735 | 72308.4318
[6 empty] | 1.925 | -212.132 | 13.5976 | 9.0651e-05 | 0.021307 | 0.044125 | 0.48288 | 14.7453 | 51.6292 | 30357.9716
[6 empty] | 1.93 | -176.3356 | 60.3123 | 0.00040208 | 0.094509 | 0.0099482 | 9.5001 | 14.6404 | -20.9864 | -12340.0026
[6 empty] | 1.935 | -136.1971 | 105.5419 | 0.00070361 | 0.16538 | 0.0056849 | 29.0916 | 14.1749 | -93.0852 | -54734.1251
[6 empty] | 1.94 | -92.7051 | 148.1728 | 0.00098782 | 0.23219 | 0.0040493 | 57.3395 | 13.3605 | -162.892 | -95780.5117
[6 empty] | 1.945 | -46.9303 | 187.1551 | 0.0012477 | 0.29327 | 0.0032059 | 91.4787 | 12.217 | -228.6879 | -134468.4642
[6 empty] | 1.95 | -1.8457e-10 | 221.529 | 0.0014769 | 0.34714 | 0.0027084 | 128.1676 | 10.7728 | -288.8526 | -169845.3569
[6 empty] | 1.955 | 46.9303 | 250.4481 | 0.0016697 | 0.39245 | 0.0023957 | 163.8146 | 9.0632 | -341.9049 | -201040.0932
[6 empty] | 1.96 | 92.7051 | 273.2004 | 0.0018213 | 0.4281 | 0.0021962 | 194.9305 | 7.1306 | -386.5384 | -227284.5552
[6 empty] | 1.965 | 136.1971 | 289.2256 | 0.0019282 | 0.45322 | 0.0020745 | 218.4693 | 5.0223 | -421.6539 | -247932.5171
[6 empty] | 1.97 | 176.3356 | 298.1291 | 0.0019875 | 0.46717 | 0.0020126 | 232.127 | 2.7903 | -446.387 | -262475.5576
[6 empty] | 1.975 | 212.132 | 299.6917 | 0.0019979 | 0.46962 | 0.0020021 | 234.5667 | 0.48971 | -460.1285 | -270555.5788
[6 empty] | 1.98 | 242.7051 | 293.8748 | 0.0019592 | 0.4605 | 0.0020417 | 225.5494 | -1.823 | -462.5402 | -271973.6237
[6 empty] | 1.985 | 267.302 | 280.8218 | 0.0018721 | 0.44005 | 0.0021366 | 205.958 | -4.0908 | -453.5625 | -266694.7754
[6 empty] | 1.99 | 285.317 | 260.8541 | 0.001739 | 0.40876 | 0.0023001 | 177.7101 | -6.2579 | -433.4167 | -254849.0166
[6 empty] | 1.995 | 296.3065 | 234.4632 | 0.0015631 | 0.3674 | 0.002559 | 143.5708 | -8.2709 | -402.5987 | -236728.0292
[6 empty] | 2 | 300 | 202.299 | 0.0013487 | 0.317 | 0.0029659 | 106.882 | -10.0802 | -361.8674 | -212778.0121
[6 empty] | 2.005 | 296.3065 | 165.1536 | 0.001101 | 0.2588 | 0.003633 | 71.235 | -11.6413 | -312.2257 | -183588.6941
[6 empty] | 2.01 | 285.317 | 123.9416 | 0.00082628 | 0.19422 | 0.004841 | 40.1191 | -12.9158 | -254.8959 | -149878.8132
[6 empty] | 2.015 | 267.302 | 79.6777 | 0.00053118 | 0.12485 | 0.0075303 | 16.5802 | -13.8723 | -191.2898 | -112478.4185
[6 empty] | 2.02 | 242.7051 | 33.4519 | 0.00022301 | 0.052419 | 0.017936 | 2.9225 | -14.4871 | -122.9735 | -72308.4318
[6 empty] | 2.025 | 212.132 | -13.5976 | -9.0651e-05 | -0.021307 | -0.044125 | 0.48288 | -14.7453 | -51.6292 | -30357.9716
[6 empty] | 2.03 | 176.3356 | -60.3123 | -0.00040208 | -0.094509 | -0.0099482 | 9.5001 | -14.6404 | 20.9864 | 12340.0026
[6 empty] | 2.035 | 136.1971 | -105.5419 | -0.00070361 | -0.16538 | -0.0056849 | 29.0916 | -14.1749 | 93.0852 | 54734.1251
[6 empty] | 2.04 | 92.7051 | -148.1728 | -0.00098782 | -0.23219 | -0.0040493 | 57.3395 | -13.3605 | 162.892 | 95780.5117
[6 empty] | 2.045 | 46.9303 | -187.1551 | -0.0012477 | -0.29327 | -0.0032059 | 91.4787 | -12.217 | 228.6879 | 134468.4642
[6 empty] | 2.05 | 2.0273e-10 | -221.529 | -0.0014769 | -0.34714 | -0.0027084 | 128.1676 | -10.7728 | 288.8526 | 169845.3569
[6 empty] | 2.055 | -46.9303 | -250.4481 | -0.0016697 | -0.39245 | -0.0023957 | 163.8146 | -9.0632 | 341.9049 | 201040.0932
[6 empty] | 2.06 | -92.7051 | -273.2004 | -0.0018213 | -0.4281 | -0.0021962 | 194.9305 | -7.1306 | 386.5384 | 227284.5552
[6 empty] | 2.065 | -136.1971 | -289.2256 | -0.0019282 | -0.45322 | -0.0020745 | 218.4693 | -5.0223 | 421.6539 | 247932.5171
[6 empty] | 2.07 | -176.3356 | -298.1291 | -0.0019875 | -0.46717 | -0.0020126 | 232.127 | -2.7903 | 446.387 | 262475.5576
[6 empty] | 2.075 | -212.132 | -299.6917 | -0.0019979 | -0.46962 | -0.0020021 | 234.5667 | -0.48971 | 460.1285 | 270555.5788
[6 empty] | 2.08 | -242.7051 | -293.8748 | -0.0019592 | -0.4605 | -0.0020417 | 225.5494 | 1.823 | 462.5402 | 271973.6237
[6 empty] | 2.085 | -267.302 | -280.8218 | -0.0018721 | -0.44005 | -0.0021366 | 205.958 | 4.0908 | 453.5625 | 266694.7754
[6 empty] | 2.09 | -285.317 | -260.8541 | -0.001739 | -0.40876 | -0.0023001 | 177.7101 | 6.2579 | 433.4167 | 254849.0166
[6 empty] | 2.095 | -296.3065 | -234.4632 | -0.0015631 | -0.3674 | -0.002559 | 143.5708 | 8.2709 | 402.5987 | 236728.0292
[6 empty] | 2.1 | -300 | -202.299 | -0.0013487 | -0.317 | -0.0029659 | 106.882 | 10.0802 | 361.8674 | 212778.0121
[6 empty] | 2.105 | -296.3065 | -165.1536 | -0.001101 | -0.2588 | -0.003633 | 71.235 | 11.6413 | 312.2257 | 183588.6941
[6 empty] | 2.11 | -285.317 | -123.9416 | -0.00082628 | -0.19422 | -0.004841 | 40.1191 | 12.9158 | 254.8959 | 149878.8132
[6 empty] | 2.115 | -267.302 | -79.6777 | -0.00053118 | -0.12485 | -0.0075303 | 16.5802 | 13.8723 | 191.2898 | 112478.4185
[6 empty] | 2.12 | -242.7051 | -33.4519 | -0.00022301 | -0.052419 | -0.017936 | 2.9225 | 14.4871 | 122.9735 | 72308.4318
[6 empty] | 2.125 | -212.132 | 13.5976 | 9.0651e-05 | 0.021307 | 0.044125 | 0.48288 | 14.7453 | 51.6292 | 30357.9716
[6 empty] | 2.13 | -176.3356 | 60.3123 | 0.00040208 | 0.094509 | 0.0099482 | 9.5001 | 14.6404 | -20.9864 | -12340.0026
[6 empty] | 2.135 | -136.1971 | 105.5419 | 0.00070361 | 0.16538 | 0.0056849 | 29.0916 | 14.1749 | -93.0852 | -54734.1251
[6 empty] | 2.14 | -92.7051 | 148.1728 | 0.00098782 | 0.23219 | 0.0040493 | 57.3395 | 13.3605 | -162.892 | -95780.5117
[6 empty] | 2.145 | -46.9303 | 187.1551 | 0.0012477 | 0.29327 | 0.0032059 | 91.4787 | 12.217 | -228.6879 | -134468.4642
[6 empty] | 2.15 | -2.2301e-10 | 221.529 | 0.0014769 | 0.34714 | 0.0027084 | 128.1676 | 10.7728 | -288.8526 | -169845.3569
[6 empty] | 2.155 | 46.9303 | 250.4481 | 0.0016697 | 0.39245 | 0.0023957 | 163.8146 | 9.0632 | -341.9049 | -201040.0932
[6 empty] | 2.16 | 92.7051 | 273.2004 | 0.0018213 | 0.4281 | 0.0021962 | 194.9305 | 7.1306 | -386.5384 | -227284.5552
[6 empty] | 2.165 | 136.1971 | 289.2256 | 0.0019282 | 0.45322 | 0.0020745 | 218.4693 | 5.0223 | -421.6539 | -247932.5171
[6 empty] | 2.17 | 176.3356 | 298.1291 | 0.0019875 | 0.46717 | 0.0020126 | 232.127 | 2.7903 | -446.387 | -262475.5576
[6 empty] | 2.175 | 212.132 | 299.6917 | 0.0019979 | 0.46962 | 0.0020021 | 234.5667 | 0.48971 | -460.1285 | -270555.5788
[6 empty] | 2.18 | 242.7051 | 293.8748 | 0.0019592 | 0.4605 | 0.0020417 | 225.5494 | -1.823 | -462.5402 | -271973.6237
[6 empty] | 2.185 | 267.302 | 280.8218 | 0.0018721 | 0.44005 | 0.0021366 | 205.958 | -4.0908 | -453.5625 | -266694.7754
[6 empty] | 2.19 | 285.317 | 260.8541 | 0.001739 | 0.40876 | 0.0023001 | 177.7101 | -6.2579 | -433.4167 | -254849.0166
[6 empty] | 2.195 | 296.3065 | 234.4632 | 0.0015631 | 0.3674 | 0.002559 | 143.5708 | -8.2709 | -402.5987 | -236728.0292
[6 empty] | 2.2 | 300 | 202.299 | 0.0013487 | 0.317 | 0.0029659 | 106.882 | -10.0802 | -361.8674 | -212778.0121
[6 empty] | 2.205 | 296.3065 | 165.1536 | 0.001101 | 0.2588 | 0.003633 | 71.235 | -11.6413 | -312.2257 | -183588.6941
[6 empty] | 2.21 | 285.317 | 123.9416 | 0.00082628 | 0.19422 | 0.004841 | 40.1191 | -12.9158 | -254.8959 | -149878.8132
[6 empty] | 2.215 | 267.302 | 79.6777 | 0.00053118 | 0.12485 | 0.0075303 | 16.5802 | -13.8723 | -191.2898 | -112478.4185
[6 empty] | 2.22 | 242.7051 | 33.4519 | 0.00022301 | 0.052419 | 0.017936 | 2.9225 | -14.4871 | -122.9735 | -72308.4318
[6 empty] | 2.225 | 212.132 | -13.5976 | -9.0651e-05 | -0.021307 | -0.044125 | 0.48288 | -14.7453 | -51.6292 | -30357.9716
[6 empty] | 2.23 | 176.3356 | -60.3123 | -0.00040208 | -0.094509 | -0.0099482 | 9.5001 | -14.6404 | 20.9864 | 12340.0026
[6 empty] | 2.235 | 136.1971 | -105.5419 | -0.00070361 | -0.16538 | -0.0056849 | 29.0916 | -14.1749 | 93.0852 | 54734.1251
[6 empty] | 2.24 | 92.7051 | -148.1728 | -0.00098782 | -0.23219 | -0.0040493 | 57.3395 | -13.3605 | 162.892 | 95780.5117
[6 empty] | 2.245 | 46.9303 | -187.1551 | -0.0012477 | -0.29327 | -0.0032059 | 91.4787 | -12.217 | 228.6879 | 134468.4642
[6 empty] | 2.25 | 2.433e-10 | -221.529 | -0.0014769 | -0.34714 | -0.0027084 | 128.1676 | -10.7728 | 288.8526 | 169845.3569
[6 empty] | 2.255 | -46.9303 | -250.4481 | -0.0016697 | -0.39245 | -0.0023957 | 163.8146 | -9.0632 | 341.9049 | 201040.0932
[6 empty] | 2.26 | -92.7051 | -273.2004 | -0.0018213 | -0.4281 | -0.0021962 | 194.9305 | -7.1306 | 386.5384 | 227284.5552
[6 empty] | 2.265 | -136.1971 | -289.2256 | -0.0019282 | -0.45322 | -0.0020745 | 218.4693 | -5.0223 | 421.6539 | 247932.5171
[6 empty] | 2.27 | -176.3356 | -298.1291 | -0.0019875 | -0.46717 | -0.0020126 | 232.127 | -2.7903 | 446.387 | 262475.5576
[6 empty] | 2.275 | -212.132 | -299.6917 | -0.0019979 | -0.46962 | -0.0020021 | 234.5667 | -0.48971 | 460.1285 | 270555.5788
[6 empty] | 2.28 | -242.7051 | -293.8748 | -0.0019592 | -0.4605 | -0.0020417 | 225.5494 | 1.823 | 462.5402 | 271973.6237
[6 empty] | 2.285 | -267.302 | -280.8218 | -0.0018721 | -0.44005 | -0.0021366 | 205.958 | 4.0908 | 453.5625 | 266694.7754
[6 empty] | 2.29 | -285.317 | -260.8541 | -0.001739 | -0.40876 | -0.0023001 | 177.7101 | 6.2579 | 433.4167 | 254849.0166
[6 empty] | 2.295 | -296.3065 | -234.4632 | -0.0015631 | -0.3674 | -0.002559 | 143.5708 | 8.2709 | 402.5987 | 236728.0292
[6 empty] | 2.3 | -300 | -202.299 | -0.0013487 | -0.317 | -0.0029659 | 106.882 | 10.0802 | 361.8674 | 212778.0121
[6 empty] | 2.305 | -296.3065 | -165.1536 | -0.001101 | -0.2588 | -0.003633 | 71.235 | 11.6413 | 312.2257 | 183588.6941
[6 empty] | 2.31 | -285.317 | -123.9416 | -0.00082628 | -0.19422 | -0.004841 | 40.1191 | 12.9158 | 254.8959 | 149878.8132
[6 empty] | 2.315 | -267.302 | -79.6777 | -0.00053118 | -0.12485 | -0.0075303 | 16.5802 | 13.8723 | 191.2898 | 112478.4185
[6 empty] | 2.32 | -242.7051 | -33.4519 | -0.00022301 | -0.052419 | -0.017936 | 2.9225 | 14.4871 | 122.9735 | 72308.4318
[6 empty] | 2.325 | -212.132 | 13.5976 | 9.0651e-05 | 0.021307 | 0.044125 | 0.48288 | 14.7453 | 51.6292 | 30357.9716
[6 empty] | 2.33 | -176.3356 | 60.3123 | 0.00040208 | 0.094509 | 0.0099482 | 9.5001 | 14.6404 | -20.9864 | -12340.0026
[6 empty] | 2.335 | -136.1971 | 105.5419 | 0.00070361 | 0.16538 | 0.0056849 | 29.0916 | 14.1749 | -93.0852 | -54734.1251
[6 empty] | 2.34 | -92.7051 | 148.1728 | 0.00098782 | 0.23219 | 0.0040493 | 57.3395 | 13.3605 | -162.892 | -95780.5117
[6 empty] | 2.345 | -46.9303 | 187.1551 | 0.0012477 | 0.29327 | 0.0032059 | 91.4787 | 12.217 | -228.6879 | -134468.4642
[6 empty] | 2.35 | -2.6359e-10 | 221.529 | 0.0014769 | 0.34714 | 0.0027084 | 128.1676 | 10.7728 | -288.8526 | -169845.3569
[6 empty] | 2.355 | 46.9303 | 250.4481 | 0.0016697 | 0.39245 | 0.0023957 | 163.8146 | 9.0632 | -341.9049 | -201040.0932
[6 empty] | 2.36 | 92.7051 | 273.2004 | 0.0018213 | 0.4281 | 0.0021962 | 194.9305 | 7.1306 | -386.5384 | -227284.5552
[6 empty] | 2.365 | 136.1971 | 289.2256 | 0.0019282 | 0.45322 | 0.0020745 | 218.4693 | 5.0223 | -421.6539 | -247932.5171
[6 empty] | 2.37 | 176.3356 | 298.1291 | 0.0019875 | 0.46717 | 0.0020126 | 232.127 | 2.7903 | -446.387 | -262475.5576
[6 empty] | 2.375 | 212.132 | 299.6917 | 0.0019979 | 0.46962 | 0.0020021 | 234.5667 | 0.48971 | -460.1285 | -270555.5788
[6 empty] | 2.38 | 242.7051 | 293.8748 | 0.0019592 | 0.4605 | 0.0020417 | 225.5494 | -1.823 | -462.5402 | -271973.6237
[6 empty] | 2.385 | 267.302 | 280.8218 | 0.0018721 | 0.44005 | 0.0021366 | 205.958 | -4.0908 | -453.5625 | -266694.7754
[6 empty] | 2.39 | 285.317 | 260.8541 | 0.001739 | 0.40876 | 0.0023001 | 177.7101 | -6.2579 | -433.4167 | -254849.0166
[6 empty] | 2.395 | 296.3065 | 234.4632 | 0.0015631 | 0.3674 | 0.002559 | 143.5708 | -8.2709 | -402.5987 | -236728.0292
[6 empty] | 2.4 | 300 | 202.299 | 0.0013487 | 0.317 | 0.0029659 | 106.882 | -10.0802 | -361.8674 | -212778.0121
[6 empty] | 2.405 | 296.3065 | 165.1536 | 0.001101 | 0.2588 | 0.003633 | 71.235 | -11.6413 | -312.2257 | -183588.6941
[6 empty] | 2.41 | 285.317 | 123.9416 | 0.00082628 | 0.19422 | 0.004841 | 40.1191 | -12.9158 | -254.8959 | -149878.8132
[6 empty] | 2.415 | 267.302 | 79.6777 | 0.00053118 | 0.12485 | 0.0075303 | 16.5802 | -13.8723 | -191.2898 | -112478.4185
[6 empty] | 2.42 | 242.7051 | 33.4519 | 0.00022301 | 0.052419 | 0.017936 | 2.9225 | -14.4871 | -122.9735 | -72308.4318
[6 empty] | 2.425 | 212.132 | -13.5976 | -9.0651e-05 | -0.021307 | -0.044125 | 0.48288 | -14.7453 | -51.6292 | -30357.9716
[6 empty] | 2.43 | 176.3356 | -60.3123 | -0.00040208 | -0.094509 | -0.0099482 | 9.5001 | -14.6404 | 20.9864 | 12340.0026
[6 empty] | 2.435 | 136.1971 | -105.5419 | -0.00070361 | -0.16538 | -0.0056849 | 29.0916 | -14.1749 | 93.0852 | 54734.1251
[6 empty] | 2.44 | 92.7051 | -148.1728 | -0.00098782 | -0.23219 | -0.0040493 | 57.3395 | -13.3605 | 162.892 | 95780.5117
[6 empty] | 2.445 | 46.9303 | -187.1551 | -0.0012477 | -0.29327 | -0.0032059 | 91.4787 | -12.217 | 228.6879 | 134468.4642
[6 empty] | 2.45 | 2.8387e-10 | -221.529 | -0.0014769 | -0.34714 | -0.0027084 | 128.1676 | -10.7728 | 288.8526 | 169845.3569
[6 empty] | 2.455 | -46.9303 | -250.4481 | -0.0016697 | -0.39245 | -0.0023957 | 163.8146 | -9.0632 | 341.9049 | 201040.0932
[6 empty] | 2.46 | -92.7051 | -273.2004 | -0.0018213 | -0.4281 | -0.0021962 | 194.9305 | -7.1306 | 386.5384 | 227284.5552
[6 empty] | 2.465 | -136.1971 | -289.2256 | -0.0019282 | -0.45322 | -0.0020745 | 218.4693 | -5.0223 | 421.6539 | 247932.5171
[6 empty] | 2.47 | -176.3356 | -298.1291 | -0.0019875 | -0.46717 | -0.0020126 | 232.127 | -2.7903 | 446.387 | 262475.5576
[6 empty] | 2.475 | -212.132 | -299.6917 | -0.0019979 | -0.46962 | -0.0020021 | 234.5667 | -0.48971 | 460.1285 | 270555.5788
[6 empty] | 2.48 | -242.7051 | -293.8748 | -0.0019592 | -0.4605 | -0.0020417 | 225.5494 | 1.823 | 462.5402 | 271973.6237
[6 empty] | 2.485 | -267.302 | -280.8218 | -0.0018721 | -0.44005 | -0.0021366 | 205.958 | 4.0908 | 453.5625 | 266694.7754
[6 empty] | 2.49 | -285.317 | -260.8541 | -0.001739 | -0.40876 | -0.0023001 | 177.7101 | 6.2579 | 433.4167 | 254849.0166
[6 empty] | 2.495 | -296.3065 | -234.4632 | -0.0015631 | -0.3674 | -0.002559 | 143.5708 | 8.2709 | 402.5987 | 236728.0292
[6 empty] | 2.5 | -300 | -202.299 | -0.0013487 | -0.317 | -0.0029659 | 106.882 | 10.0802 | 361.8674 | 212778.0121
[6 empty] | 2.505 | -296.3065 | -165.1536 | -0.001101 | -0.2588 | -0.003633 | 71.235 | 11.6413 | 312.2257 | 183588.6941
[6 empty] | 2.51 | -285.317 | -123.9416 | -0.00082628 | -0.19422 | -0.004841 | 40.1191 | 12.9158 | 254.8959 | 149878.8132
[6 empty] | 2.515 | -267.302 | -79.6777 | -0.00053118 | -0.12485 | -0.0075303 | 16.5802 | 13.8723 | 191.2898 | 112478.4185
[6 empty] | 2.52 | -242.7051 | -33.4519 | -0.00022301 | -0.052419 | -0.017936 | 2.9225 | 14.4871 | 122.9735 | 72308.4318
[6 empty] | 2.525 | -212.132 | 13.5976 | 9.0651e-05 | 0.021307 | 0.044125 | 0.48288 | 14.7453 | 51.6292 | 30357.9716
[6 empty] | 2.53 | -176.3356 | 60.3123 | 0.00040208 | 0.094509 | 0.0099482 | 9.5001 | 14.6404 | -20.9864 | -12340.0026
[6 empty] | 2.535 | -136.1971 | 105.5419 | 0.00070361 | 0.16538 | 0.0056849 | 29.0916 | 14.1749 | -93.0852 | -54734.1251
[6 empty] | 2.54 | -92.7051 | 148.1728 | 0.00098782 | 0.23219 | 0.0040493 | 57.3395 | 13.3605 | -162.892 | -95780.5117
[6 empty] | 2.545 | -46.9303 | 187.1551 | 0.0012477 | 0.29327 | 0.0032059 | 91.4787 | 12.217 | -228.6879 | -134468.4642
[6 empty] | 2.55 | -3.0416e-10 | 221.529 | 0.0014769 | 0.34714 | 0.0027084 | 128.1676 | 10.7728 | -288.8526 | -169845.3569
[6 empty] | 2.555 | 46.9303 | 250.4481 | 0.0016697 | 0.39245 | 0.0023957 | 163.8146 | 9.0632 | -341.9049 | -201040.0932
[6 empty] | 2.56 | 92.7051 | 273.2004 | 0.0018213 | 0.4281 | 0.0021962 | 194.9305 | 7.1306 | -386.5384 | -227284.5552
[6 empty] | 2.565 | 136.1971 | 289.2256 | 0.0019282 | 0.45322 | 0.0020745 | 218.4693 | 5.0223 | -421.6539 | -247932.5171
[6 empty] | 2.57 | 176.3356 | 298.1291 | 0.0019875 | 0.46717 | 0.0020126 | 232.127 | 2.7903 | -446.387 | -262475.5576
[6 empty] | 2.575 | 212.132 | 299.6917 | 0.0019979 | 0.46962 | 0.0020021 | 234.5667 | 0.48971 | -460.1285 | -270555.5788
[6 empty] | 2.58 | 242.7051 | 293.8748 | 0.0019592 | 0.4605 | 0.0020417 | 225.5494 | -1.823 | -462.5402 | -271973.6237
[6 empty] | 2.585 | 267.302 | 280.8218 | 0.0018721 | 0.44005 | 0.0021366 | 205.958 | -4.0908 | -453.5625 | -266694.7754
[6 empty] | 2.59 | 285.317 | 260.8541 | 0.001739 | 0.40876 | 0.0023001 | 177.7101 | -6.2579 | -433.4167 | -254849.0166
[6 empty] | 2.595 | 296.3065 | 234.4632 | 0.0015631 | 0.3674 | 0.002559 | 143.5708 | -8.2709 | -402.5987 | -236728.0292
[6 empty] | 2.6 | 300 | 202.299 | 0.0013487 | 0.317 | 0.0029659 | 106.882 | -10.0802 | -361.8674 | -212778.0121
[6 empty] | 2.605 | 296.3065 | 165.1536 | 0.001101 | 0.2588 | 0.003633 | 71.235 | -11.6413 | -312.2257 | -183588.6941
[6 empty] | 2.61 | 285.317 | 123.9416 | 0.00082628 | 0.19422 | 0.004841 | 40.1191 | -12.9158 | -254.8959 | -149878.8132
[6 empty] | 2.615 | 267.302 | 79.6777 | 0.00053118 | 0.12485 | 0.0075303 | 16.5802 | -13.8723 | -191.2898 | -112478.4185
[6 empty] | 2.62 | 242.7051 | 33.4519 | 0.00022301 | 0.052419 | 0.017936 | 2.9225 | -14.4871 | -122.9735 | -72308.4318
[6 empty] | 2.625 | 212.132 | -13.5976 | -9.0651e-05 | -0.021307 | -0.044125 | 0.48288 | -14.7453 | -51.6292 | -30357.9716
[6 empty] | 2.63 | 176.3356 | -60.3123 | -0.00040208 | -0.094509 | -0.0099482 | 9.5001 | -14.6404 | 20.9864 | 12340.0026
[6 empty] | 2.635 | 136.1971 | -105.5419 | -0.00070361 | -0.16538 | -0.0056849 | 29.0916 | -14.1749 | 93.0852 | 54734.1251
[6 empty] | 2.64 | 92.7051 | -148.1728 | -0.00098782 | -0.23219 | -0.0040493 | 57.3395 | -13.3605 | 162.892 | 95780.5117
[6 empty] | 2.645 | 46.9303 | -187.1551 | -0.0012477 | -0.29327 | -0.0032059 | 91.4787 | -12.217 | 228.6879 | 134468.4642
[6 empty] | 2.65 | 3.2445e-10 | -221.529 | -0.0014769 | -0.34714 | -0.0027084 | 128.1676 | -10.7728 | 288.8526 | 169845.3569
[6 empty] | 2.655 | -46.9303 | -250.4481 | -0.0016697 | -0.39245 | -0.0023957 | 163.8146 | -9.0632 | 341.9049 | 201040.0932
[6 empty] | 2.66 | -92.7051 | -273.2004 | -0.0018213 | -0.4281 | -0.0021962 | 194.9305 | -7.1306 | 386.5384 | 227284.5552
[6 empty] | 2.665 | -136.1971 | -289.2256 | -0.0019282 | -0.45322 | -0.0020745 | 218.4693 | -5.0223 | 421.6539 | 247932.5171
[6 empty] | 2.67 | -176.3356 | -298.1291 | -0.0019875 | -0.46717 | -0.0020126 | 232.127 | -2.7903 | 446.387 | 262475.5576
[6 empty] | 2.675 | -212.132 | -299.6917 | -0.0019979 | -0.46962 | -0.0020021 | 234.5667 | -0.48971 | 460.1285 | 270555.5788
[6 empty] | 2.68 | -242.7051 | -293.8748 | -0.0019592 | -0.4605 | -0.0020417 | 225.5494 | 1.823 | 462.5402 | 271973.6237
[6 empty] | 2.685 | -267.302 | -280.8218 | -0.0018721 | -0.44005 | -0.0021366 | 205.958 | 4.0908 | 453.5625 | 266694.7754
[6 empty] | 2.69 | -285.317 | -260.8541 | -0.001739 | -0.40876 | -0.0023001 | 177.7101 | 6.2579 | 433.4167 | 254849.0166
[6 empty] | 2.695 | -296.3065 | -234.4632 | -0.0015631 | -0.3674 | -0.002559 | 143.5708 | 8.2709 | 402.5987 | 236728.0292
[6 empty] | 2.7 | -300 | -202.299 | -0.0013487 | -0.317 | -0.0029659 | 106.882 | 10.0802 | 361.8674 | 212778.0121
[6 empty] | 2.705 | -296.3065 | -165.1536 | -0.001101 | -0.2588 | -0.003633 | 71.235 | 11.6413 | 312.2257 | 183588.6941
[6 empty] | 2.71 | -285.317 | -123.9416 | -0.00082628 | -0.19422 | -0.004841 | 40.1191 | 12.9158 | 254.8959 | 149878.8132
[6 empty] | 2.715 | -267.302 | -79.6777 | -0.00053118 | -0.12485 | -0.0075303 | 16.5802 | 13.8723 | 191.2898 | 112478.4185
[6 empty] | 2.72 | -242.7051 | -33.4519 | -0.00022301 | -0.052419 | -0.017936 | 2.9225 | 14.4871 | 122.9735 | 72308.4318
[6 empty] | 2.725 | -212.132 | 13.5976 | 9.0651e-05 | 0.021307 | 0.044125 | 0.48288 | 14.7453 | 51.6292 | 30357.9716
[6 empty] | 2.73 | -176.3356 | 60.3123 | 0.00040208 | 0.094509 | 0.0099482 | 9.5001 | 14.6404 | -20.9864 | -12340.0026
[6 empty] | 2.735 | -136.1971 | 105.5419 | 0.00070361 | 0.16538 | 0.0056849 | 29.0916 | 14.1749 | -93.0852 | -54734.1251
[6 empty] | 2.74 | -92.7051 | 148.1728 | 0.00098782 | 0.23219 | 0.0040493 | 57.3395 | 13.3605 | -162.892 | -95780.5117
[6 empty] | 2.745 | -46.9303 | 187.1551 | 0.0012477 | 0.29327 | 0.0032059 | 91.4787 | 12.217 | -228.6879 | -134468.4642
[6 empty] | 2.75 | -3.4474e-10 | 221.529 | 0.0014769 | 0.34714 | 0.0027084 | 128.1676 | 10.7728 | -288.8526 | -169845.3569
[6 empty] | 2.755 | 46.9303 | 250.4481 | 0.0016697 | 0.39245 | 0.0023957 | 163.8146 | 9.0632 | -341.9049 | -201040.0932
[6 empty] | 2.76 | 92.7051 | 273.2004 | 0.0018213 | 0.4281 | 0.0021962 | 194.9305 | 7.1306 | -386.5384 | -227284.5552
[6 empty] | 2.765 | 136.1971 | 289.2256 | 0.0019282 | 0.45322 | 0.0020745 | 218.4693 | 5.0223 | -421.6539 | -247932.5171
[6 empty] | 2.77 | 176.3356 | 298.1291 | 0.0019875 | 0.46717 | 0.0020126 | 232.127 | 2.7903 | -446.387 | -262475.5576
[6 empty] | 2.775 | 212.132 | 299.6917 | 0.0019979 | 0.46962 | 0.0020021 | 234.5667 | 0.48971 | -460.1285 | -270555.5788
[6 empty] | 2.78 | 242.7051 | 293.8748 | 0.0019592 | 0.4605 | 0.0020417 | 225.5494 | -1.823 | -462.5402 | -271973.6237
[6 empty] | 2.785 | 267.302 | 280.8218 | 0.0018721 | 0.44005 | 0.0021366 | 205.958 | -4.0908 | -453.5625 | -266694.7754
[6 empty] | 2.79 | 285.317 | 260.8541 | 0.001739 | 0.40876 | 0.0023001 | 177.7101 | -6.2579 | -433.4167 | -254849.0166
[6 empty] | 2.795 | 296.3065 | 234.4632 | 0.0015631 | 0.3674 | 0.002559 | 143.5708 | -8.2709 | -402.5987 | -236728.0292
[6 empty] | 2.8 | 300 | 202.299 | 0.0013487 | 0.317 | 0.0029659 | 106.882 | -10.0802 | -361.8674 | -212778.0121
[6 empty] | 2.805 | 296.3065 | 165.1536 | 0.001101 | 0.2588 | 0.003633 | 71.235 | -11.6413 | -312.2257 | -183588.6941
[6 empty] | 2.81 | 285.317 | 123.9416 | 0.00082628 | 0.19422 | 0.004841 | 40.1191 | -12.9158 | -254.8959 | -149878.8132
[6 empty] | 2.815 | 267.302 | 79.6777 | 0.00053118 | 0.12485 | 0.0075303 | 16.5802 | -13.8723 | -191.2898 | -112478.4185
[6 empty] | 2.82 | 242.7051 | 33.4519 | 0.00022301 | 0.052419 | 0.017936 | 2.9225 | -14.4871 | -122.9735 | -72308.4318
[6 empty] | 2.825 | 212.132 | -13.5976 | -9.0651e-05 | -0.021307 | -0.044125 | 0.48288 | -14.7453 | -51.6292 | -30357.9716
[6 empty] | 2.83 | 176.3356 | -60.3123 | -0.00040208 | -0.094509 | -0.0099482 | 9.5001 | -14.6404 | 20.9864 | 12340.0026
[6 empty] | 2.835 | 136.1971 | -105.5419 | -0.00070361 | -0.16538 | -0.0056849 | 29.0916 | -14.1749 | 93.0852 | 54734.1251
[6 empty] | 2.84 | 92.7051 | -148.1728 | -0.00098782 | -0.23219 | -0.0040493 | 57.3395 | -13.3605 | 162.892 | 95780.5117
[6 empty] | 2.845 | 46.9303 | -187.1551 | -0.0012477 | -0.29327 | -0.0032059 | 91.4787 | -12.217 | 228.6879 | 134468.4642
[6 empty] | 2.85 | 3.6502e-10 | -221.529 | -0.0014769 | -0.34714 | -0.0027084 | 128.1676 | -10.7728 | 288.8526 | 169845.3569
[6 empty] | 2.855 | -46.9303 | -250.4481 | -0.0016697 | -0.39245 | -0.0023957 | 163.8146 | -9.0632 | 341.9049 | 201040.0932
[6 empty] | 2.86 | -92.7051 | -273.2004 | -0.0018213 | -0.4281 | -0.0021962 | 194.9305 | -7.1306 | 386.5384 | 227284.5552
[6 empty] | 2.865 | -136.1971 | -289.2256 | -0.0019282 | -0.45322 | -0.0020745 | 218.4693 | -5.0223 | 421.6539 | 247932.5171
[6 empty] | 2.87 | -176.3356 | -298.1291 | -0.0019875 | -0.46717 | -0.0020126 | 232.127 | -2.7903 | 446.387 | 262475.5576
[6 empty] | 2.875 | -212.132 | -299.6917 | -0.0019979 | -0.46962 | -0.0020021 | 234.5667 | -0.48971 | 460.1285 | 270555.5788
[6 empty] | 2.88 | -242.7051 | -293.8748 | -0.0019592 | -0.4605 | -0.0020417 | 225.5494 | 1.823 | 462.5402 | 271973.6237
[6 empty] | 2.885 | -267.302 | -280.8218 | -0.0018721 | -0.44005 | -0.0021366 | 205.958 | 4.0908 | 453.5625 | 266694.7754
[6 empty] | 2.89 | -285.317 | -260.8541 | -0.001739 | -0.40876 | -0.0023001 | 177.7101 | 6.2579 | 433.4167 | 254849.0166
[6 empty] | 2.895 | -296.3065 | -234.4632 | -0.0015631 | -0.3674 | -0.002559 | 143.5708 | 8.2709 | 402.5987 | 236728.0292
[6 empty] | 2.9 | -300 | -202.299 | -0.0013487 | -0.317 | -0.0029659 | 106.882 | 10.0802 | 361.8674 | 212778.0121
[6 empty] | 2.905 | -296.3065 | -165.1536 | -0.001101 | -0.2588 | -0.003633 | 71.235 | 11.6413 | 312.2257 | 183588.6941
[6 empty] | 2.91 | -285.317 | -123.9416 | -0.00082628 | -0.19422 | -0.004841 | 40.1191 | 12.9158 | 254.8959 | 149878.8132
[6 empty] | 2.915 | -267.302 | -79.6777 | -0.00053118 | -0.12485 | -0.0075303 | 16.5802 | 13.8723 | 191.2898 | 112478.4185
[6 empty] | 2.92 | -242.7051 | -33.4519 | -0.00022301 | -0.052419 | -0.017936 | 2.9225 | 14.4871 | 122.9735 | 72308.4318
[6 empty] | 2.925 | -212.132 | 13.5976 | 9.0651e-05 | 0.021307 | 0.044125 | 0.48288 | 14.7453 | 51.6292 | 30357.9716
[6 empty] | 2.93 | -176.3356 | 60.3123 | 0.00040208 | 0.094509 | 0.0099482 | 9.5001 | 14.6404 | -20.9864 | -12340.0026
[6 empty] | 2.935 | -136.1971 | 105.5419 | 0.00070361 | 0.16538 | 0.0056849 | 29.0916 | 14.1749 | -93.0852 | -54734.1251
[6 empty] | 2.94 | -92.7051 | 148.1728 | 0.00098782 | 0.23219 | 0.0040493 | 57.3395 | 13.3605 | -162.892 | -95780.5117
[6 empty] | 2.945 | -46.9303 | 187.1551 | 0.0012477 | 0.29327 | 0.0032059 | 91.4787 | 12.217 | -228.6879 | -134468.4642
[6 empty] | 2.95 | -3.8531e-10 | 221.529 | 0.0014769 | 0.34714 | 0.0027084 | 128.1676 | 10.7728 | -288.8526 | -169845.3569
[6 empty] | 2.955 | 46.9303 | 250.4481 | 0.0016697 | 0.39245 | 0.0023957 | 163.8146 | 9.0632 | -341.9049 | -201040.0932
[6 empty] | 2.96 | 92.7051 | 273.2004 | 0.0018213 | 0.4281 | 0.0021962 | 194.9305 | 7.1306 | -386.5384 | -227284.5552
[6 empty] | 2.965 | 136.1971 | 289.2256 | 0.0019282 | 0.45322 | 0.0020745 | 218.4693 | 5.0223 | -421.6539 | -247932.5171
[6 empty] | 2.97 | 176.3356 | 298.1291 | 0.0019875 | 0.46717 | 0.0020126 | 232.127 | 2.7903 | -446.387 | -262475.5576
[6 empty] | 2.975 | 212.132 | 299.6917 | 0.0019979 | 0.46962 | 0.0020021 | 234.5667 | 0.48971 | -460.1285 | -270555.5788
[6 empty] | 2.98 | 242.7051 | 293.8748 | 0.0019592 | 0.4605 | 0.0020417 | 225.5494 | -1.823 | -462.5402 | -271973.6237
[6 empty] | 2.985 | 267.302 | 280.8218 | 0.0018721 | 0.44005 | 0.0021366 | 205.958 | -4.0908 | -453.5625 | -266694.7754
[6 empty] | 2.99 | 285.317 | 260.8541 | 0.001739 | 0.40876 | 0.0023001 | 177.7101 | -6.2579 | -433.4167 | -254849.0166
[6 empty] | 2.995 | 296.3065 | 234.4632 | 0.0015631 | 0.3674 | 0.002559 | 143.5708 | -8.2709 | -402.5987 | -236728.0292
[6 empty] | 3 | 300 | 202.299 | 0.0013487 | 0.317 | 0.0029659 | 106.882 | -10.0802 | -361.8674 | -212778.0121
[6 empty] | 3.005 | 296.3065 | 165.1536 | 0.001101 | 0.2588 | 0.003633 | 71.235 | -11.6413 | -312.2257 | -183588.6941
[6 empty] | 3.01 | 285.317 | 123.9416 | 0.00082628 | 0.19422 | 0.004841 | 40.1191 | -12.9158 | -254.8959 | -149878.8132
[6 empty] | 3.015 | 267.302 | 79.6777 | 0.00053118 | 0.12485 | 0.0075303 | 16.5802 | -13.8723 | -191.2898 | -112478.4185
[6 empty] | 3.02 | 242.7051 | 33.4519 | 0.00022301 | 0.052419 | 0.017936 | 2.9225 | -14.4871 | -122.9735 | -72308.4318
[6 empty] | 3.025 | 212.132 | -13.5976 | -9.0651e-05 | -0.021307 | -0.044125 | 0.48288 | -14.7453 | -51.6292 | -30357.9716
[6 empty] | 3.03 | 176.3356 | -60.3123 | -0.00040208 | -0.094509 | -0.0099482 | 9.5001 | -14.6404 | 20.9864 | 12340.0026
[6 empty] | 3.035 | 136.1971 | -105.5419 | -0.00070361 | -0.16538 | -0.0056849 | 29.0916 | -14.1749 | 93.0852 | 54734.1251
[6 empty] | 3.04 | 92.7051 | -148.1728 | -0.00098782 | -0.23219 | -0.0040493 | 57.3395 | -13.3605 | 162.892 | 95780.5117
[6 empty] | 3.045 | 46.9303 | -187.1551 | -0.0012477 | -0.29327 | -0.0032059 | 91.4787 | -12.217 | 228.6879 | 134468.4642
[6 empty] | 3.05 | 4.056e-10 | -221.529 | -0.0014769 | -0.34714 | -0.0027084 | 128.1676 | -10.7728 | 288.8526 | 169845.3569
[6 empty] | 3.055 | -46.9303 | -250.4481 | -0.0016697 | -0.39245 | -0.0023957 | 163.8146 | -9.0632 | 341.9049 | 201040.0932
[6 empty] | 3.06 | -92.7051 | -273.2004 | -0.0018213 | -0.4281 | -0.0021962 | 194.9305 | -7.1306 | 386.5384 | 227284.5552
[6 empty] | 3.065 | -136.1971 | -289.2256 | -0.0019282 | -0.45322 | -0.0020745 | 218.4693 | -5.0223 | 421.6539 | 247932.5171
[6 empty] | 3.07 | -176.3356 | -298.1291 | -0.0019875 | -0.46717 | -0.0020126 | 232.127 | -2.7903 | 446.387 | 262475.5576
[6 empty] | 3.075 | -212.132 | -299.6917 | -0.0019979 | -0.46962 | -0.0020021 | 234.5667 | -0.48971 | 460.1285 | 270555.5788
[6 empty] | 3.08 | -242.7051 | -293.8748 | -0.0019592 | -0.4605 | -0.0020417 | 225.5494 | 1.823 | 462.5402 | 271973.6237
[6 empty] | 3.085 | -267.302 | -280.8218 | -0.0018721 | -0.44005 | -0.0021366 | 205.958 | 4.0908 | 453.5625 | 266694.7754
[6 empty] | 3.09 | -285.317 | -260.8541 | -0.001739 | -0.40876 | -0.0023001 | 177.7101 | 6.2579 | 433.4167 | 254849.0166
[6 empty] | 3.095 | -296.3065 | -234.4632 | -0.0015631 | -0.3674 | -0.002559 | 143.5708 | 8.2709 | 402.5987 | 236728.0292
[6 empty] | 3.1 | -300 | -202.299 | -0.0013487 | -0.317 | -0.0029659 | 106.882 | 10.0802 | 361.8674 | 212778.0121
[6 empty] | 3.105 | -296.3065 | -165.1536 | -0.001101 | -0.2588 | -0.003633 | 71.235 | 11.6413 | 312.2257 | 183588.6941
[6 empty] | 3.11 | -285.317 | -123.9416 | -0.00082628 | -0.19422 | -0.004841 | 40.1191 | 12.9158 | 254.8959 | 149878.8132
[6 empty] | 3.115 | -267.302 | -79.6777 | -0.00053118 | -0.12485 | -0.0075303 | 16.5802 | 13.8723 | 191.2898 | 112478.4185
[6 empty] | 3.12 | -242.7051 | -33.4519 | -0.00022301 | -0.052419 | -0.017936 | 2.9225 | 14.4871 | 122.9735 | 72308.4318
[6 empty] | 3.125 | -212.132 | 13.5976 | 9.0651e-05 | 0.021307 | 0.044125 | 0.48288 | 14.7453 | 51.6292 | 30357.9716
[6 empty] | 3.13 | -176.3356 | 60.3123 | 0.00040208 | 0.094509 | 0.0099482 | 9.5001 | 14.6404 | -20.9864 | -12340.0026
[6 empty] | 3.135 | -136.1971 | 105.5419 | 0.00070361 | 0.16538 | 0.0056849 | 29.0916 | 14.1749 | -93.0852 | -54734.1251
[6 empty] | 3.14 | -92.7051 | 148.1728 | 0.00098782 | 0.23219 | 0.0040493 | 57.3395 | 13.3605 | -162.892 | -95780.5117
[6 empty] | 3.145 | -46.9303 | 187.1551 | 0.0012477 | 0.29327 | 0.0032059 | 91.4787 | 12.217 | -228.6879 | -134468.4642
[6 empty] | 3.15 | -4.2588e-10 | 221.529 | 0.0014769 | 0.34714 | 0.0027084 | 128.1676 | 10.7728 | -288.8526 | -169845.3569
[6 empty] | 3.155 | 46.9303 | 250.4481 | 0.0016697 | 0.39245 | 0.0023957 | 163.8146 | 9.0632 | -341.9049 | -201040.0932
[6 empty] | 3.16 | 92.7051 | 273.2004 | 0.0018213 | 0.4281 | 0.0021962 | 194.9305 | 7.1306 | -386.5384 | -227284.5552
[6 empty] | 3.165 | 136.1971 | 289.2256 | 0.0019282 | 0.45322 | 0.0020745 | 218.4693 | 5.0223 | -421.6539 | -247932.5171
[6 empty] | 3.17 | 176.3356 | 298.1291 | 0.0019875 | 0.46717 | 0.0020126 | 232.127 | 2.7903 | -446.387 | -262475.5576
[6 empty] | 3.175 | 212.132 | 299.6917 | 0.0019979 | 0.46962 | 0.0020021 | 234.5667 | 0.48971 | -460.1285 | -270555.5788
[6 empty] | 3.18 | 242.7051 | 293.8748 | 0.0019592 | 0.4605 | 0.0020417 | 225.5494 | -1.823 | -462.5402 | -271973.6237
[6 empty] | 3.185 | 267.302 | 280.8218 | 0.0018721 | 0.44005 | 0.0021366 | 205.958 | -4.0908 | -453.5625 | -266694.7754
[6 empty] | 3.19 | 285.317 | 260.8541 | 0.001739 | 0.40876 | 0.0023001 | 177.7101 | -6.2579 | -433.4167 | -254849.0166
[6 empty] | 3.195 | 296.3065 | 234.4632 | 0.0015631 | 0.3674 | 0.002559 | 143.5708 | -8.2709 | -402.5987 | -236728.0292
[6 empty] | 3.2 | 300 | 202.299 | 0.0013487 | 0.317 | 0.0029659 | 106.882 | -10.0802 | -361.8674 | -212778.0121
[6 empty] | 3.205 | 296.3065 | 165.1536 | 0.001101 | 0.2588 | 0.003633 | 71.235 | -11.6413 | -312.2257 | -183588.6941
[6 empty] | 3.21 | 285.317 | 123.9416 | 0.00082628 | 0.19422 | 0.004841 | 40.1191 | -12.9158 | -254.8959 | -149878.8132
[6 empty] | 3.215 | 267.302 | 79.6777 | 0.00053118 | 0.12485 | 0.0075303 | 16.5802 | -13.8723 | -191.2898 | -112478.4185
[6 empty] | 3.22 | 242.7051 | 33.4519 | 0.00022301 | 0.052419 | 0.017936 | 2.9225 | -14.4871 | -122.9735 | -72308.4318
[6 empty] | 3.225 | 212.132 | -13.5976 | -9.0651e-05 | -0.021307 | -0.044125 | 0.48288 | -14.7453 | -51.6292 | -30357.9716
[6 empty] | 3.23 | 176.3356 | -60.3123 | -0.00040208 | -0.094509 | -0.0099482 | 9.5001 | -14.6404 | 20.9864 | 12340.0026
[6 empty] | 3.235 | 136.1971 | -105.5419 | -0.00070361 | -0.16538 | -0.0056849 | 29.0916 | -14.1749 | 93.0852 | 54734.1251
[6 empty] | 3.24 | 92.7051 | -148.1728 | -0.00098782 | -0.23219 | -0.0040493 | 57.3395 | -13.3605 | 162.892 | 95780.5117
[6 empty] | 3.245 | 46.9303 | -187.1551 | -0.0012477 | -0.29327 | -0.0032059 | 91.4787 | -12.217 | 228.6879 | 134468.4642
[6 empty] | 3.25 | 4.4617e-10 | -221.529 | -0.0014769 | -0.34714 | -0.0027084 | 128.1676 | -10.7728 | 288.8526 | 169845.3569
[6 empty] | 3.255 | -46.9303 | -250.4481 | -0.0016697 | -0.39245 | -0.0023957 | 163.8146 | -9.0632 | 341.9049 | 201040.0932
[6 empty] | 3.26 | -92.7051 | -273.2004 | -0.0018213 | -0.4281 | -0.0021962 | 194.9305 | -7.1306 | 386.5384 | 227284.5552
[6 empty] | 3.265 | -136.1971 | -289.2256 | -0.0019282 | -0.45322 | -0.0020745 | 218.4693 | -5.0223 | 421.6539 | 247932.5171
[6 empty] | 3.27 | -176.3356 | -298.1291 | -0.0019875 | -0.46717 | -0.0020126 | 232.127 | -2.7903 | 446.387 | 262475.5576
[6 empty] | 3.275 | -212.132 | -299.6917 | -0.0019979 | -0.46962 | -0.0020021 | 234.5667 | -0.48971 | 460.1285 | 270555.5788
[6 empty] | 3.28 | -242.7051 | -293.8748 | -0.0019592 | -0.4605 | -0.0020417 | 225.5494 | 1.823 | 462.5402 | 271973.6237
[6 empty] | 3.285 | -267.302 | -280.8218 | -0.0018721 | -0.44005 | -0.0021366 | 205.958 | 4.0908 | 453.5625 | 266694.7754
[6 empty] | 3.29 | -285.317 | -260.8541 | -0.001739 | -0.40876 | -0.0023001 | 177.7101 | 6.2579 | 433.4167 | 254849.0166
[6 empty] | 3.295 | -296.3065 | -234.4632 | -0.0015631 | -0.3674 | -0.002559 | 143.5708 | 8.2709 | 402.5987 | 236728.0292
[6 empty] | 3.3 | -300 | -202.299 | -0.0013487 | -0.317 | -0.0029659 | 106.882 | 10.0802 | 361.8674 | 212778.0121
[6 empty] | 3.305 | -296.3065 | -165.1536 | -0.001101 | -0.2588 | -0.003633 | 71.235 | 11.6413 | 312.2257 | 183588.6941
[6 empty] | 3.31 | -285.317 | -123.9416 | -0.00082628 | -0.19422 | -0.004841 | 40.1191 | 12.9158 | 254.8959 | 149878.8132
[6 empty] | 3.315 | -267.302 | -79.6777 | -0.00053118 | -0.12485 | -0.0075303 | 16.5802 | 13.8723 | 191.2898 | 112478.4185
[6 empty] | 3.32 | -242.7051 | -33.4519 | -0.00022301 | -0.052419 | -0.017936 | 2.9225 | 14.4871 | 122.9735 | 72308.4318
[6 empty] | 3.325 | -212.132 | 13.5976 | 9.0651e-05 | 0.021307 | 0.044125 | 0.48288 | 14.7453 | 51.6292 | 30357.9716
[6 empty] | 3.33 | -176.3356 | 60.3123 | 0.00040208 | 0.094509 | 0.0099482 | 9.5001 | 14.6404 | -20.9864 | -12340.0026
[6 empty] | 3.335 | -136.1971 | 105.5419 | 0.00070361 | 0.16538 | 0.0056849 | 29.0916 | 14.1749 | -93.0852 | -54734.1251
[6 empty] | 3.34 | -92.7051 | 148.1728 | 0.00098782 | 0.23219 | 0.0040493 | 57.3395 | 13.3605 | -162.892 | -95780.5117
[6 empty] | 3.345 | -46.9303 | 187.1551 | 0.0012477 | 0.29327 | 0.0032059 | 91.4787 | 12.217 | -228.6879 | -134468.4642
[6 empty] | 3.35 | -4.6646e-10 | 221.529 | 0.0014769 | 0.34714 | 0.0027084 | 128.1676 | 10.7728 | -288.8526 | -169845.3569
[6 empty] | 3.355 | 46.9303 | 250.4481 | 0.0016697 | 0.39245 | 0.0023957 | 163.8146 | 9.0632 | -341.9049 | -201040.0932
[6 empty] | 3.36 | 92.7051 | 273.2004 | 0.0018213 | 0.4281 | 0.0021962 | 194.9305 | 7.1306 | -386.5384 | -227284.5552
[6 empty] | 3.365 | 136.1971 | 289.2256 | 0.0019282 | 0.45322 | 0.0020745 | 218.4693 | 5.0223 | -421.6539 | -247932.5171
[6 empty] | 3.37 | 176.3356 | 298.1291 | 0.0019875 | 0.46717 | 0.0020126 | 232.127 | 2.7903 | -446.387 | -262475.5576
[6 empty] | 3.375 | 212.132 | 299.6917 | 0.0019979 | 0.46962 | 0.0020021 | 234.5667 | 0.48971 | -460.1285 | -270555.5788
[6 empty] | 3.38 | 242.7051 | 293.8748 | 0.0019592 | 0.4605 | 0.0020417 | 225.5494 | -1.823 | -462.5402 | -271973.6237
[6 empty] | 3.385 | 267.302 | 280.8218 | 0.0018721 | 0.44005 | 0.0021366 | 205.958 | -4.0908 | -453.5625 | -266694.7754
[6 empty] | 3.39 | 285.317 | 260.8541 | 0.001739 | 0.40876 | 0.0023001 | 177.7101 | -6.2579 | -433.4167 | -254849.0166
[6 empty] | 3.395 | 296.3065 | 234.4632 | 0.0015631 | 0.3674 | 0.002559 | 143.5708 | -8.2709 | -402.5987 | -236728.0292
[6 empty] | 3.4 | 300 | 202.299 | 0.0013487 | 0.317 | 0.0029659 | 106.882 | -10.0802 | -361.8674 | -212778.0121
[6 empty] | 3.405 | 296.3065 | 165.1536 | 0.001101 | 0.2588 | 0.003633 | 71.235 | -11.6413 | -312.2257 | -183588.6941
[6 empty] | 3.41 | 285.317 | 123.9416 | 0.00082628 | 0.19422 | 0.004841 | 40.1191 | -12.9158 | -254.8959 | -149878.8132
[6 empty] | 3.415 | 267.302 | 79.6777 | 0.00053118 | 0.12485 | 0.0075303 | 16.5802 | -13.8723 | -191.2898 | -112478.4185
[6 empty] | 3.42 | 242.7051 | 33.4519 | 0.00022301 | 0.052419 | 0.017936 | 2.9225 | -14.4871 | -122.9735 | -72308.4318
[6 empty] | 3.425 | 212.132 | -13.5976 | -9.0651e-05 | -0.021307 | -0.044125 | 0.48288 | -14.7453 | -51.6292 | -30357.9716
[6 empty] | 3.43 | 176.3356 | -60.3123 | -0.00040208 | -0.094509 | -0.0099482 | 9.5001 | -14.6404 | 20.9864 | 12340.0026
[6 empty] | 3.435 | 136.1971 | -105.5419 | -0.00070361 | -0.16538 | -0.0056849 | 29.0916 | -14.1749 | 93.0852 | 54734.1251
[6 empty] | 3.44 | 92.7051 | -148.1728 | -0.00098782 | -0.23219 | -0.0040493 | 57.3395 | -13.3605 | 162.892 | 95780.5117
[6 empty] | 3.445 | 46.9303 | -187.1551 | -0.0012477 | -0.29327 | -0.0032059 | 91.4787 | -12.217 | 228.6879 | 134468.4642
[6 empty] | 3.45 | 4.8675e-10 | -221.529 | -0.0014769 | -0.34714 | -0.0027084 | 128.1676 | -10.7728 | 288.8526 | 169845.3569
[6 empty] | 3.455 | -46.9303 | -250.4481 | -0.0016697 | -0.39245 | -0.0023957 | 163.8146 | -9.0632 | 341.9049 | 201040.0932
[6 empty] | 3.46 | -92.7051 | -273.2004 | -0.0018213 | -0.4281 | -0.0021962 | 194.9305 | -7.1306 | 386.5384 | 227284.5552
[6 empty] | 3.465 | -136.1971 | -289.2256 | -0.0019282 | -0.45322 | -0.0020745 | 218.4693 | -5.0223 | 421.6539 | 247932.5171
[6 empty] | 3.47 | -176.3356 | -298.1291 | -0.0019875 | -0.46717 | -0.0020126 | 232.127 | -2.7903 | 446.387 | 262475.5576
[6 empty] | 3.475 | -212.132 | -299.6917 | -0.0019979 | -0.46962 | -0.0020021 | 234.5667 | -0.48971 | 460.1285 | 270555.5788
[6 empty] | 3.48 | -242.7051 | -293.8748 | -0.0019592 | -0.4605 | -0.0020417 | 225.5494 | 1.823 | 462.5402 | 271973.6237
[6 empty] | 3.485 | -267.302 | -280.8218 | -0.0018721 | -0.44005 | -0.0021366 | 205.958 | 4.0908 | 453.5625 | 266694.7754
[6 empty] | 3.49 | -285.317 | -260.8541 | -0.001739 | -0.40876 | -0.0023001 | 177.7101 | 6.2579 | 433.4167 | 254849.0166
[6 empty] | 3.495 | -296.3065 | -234.4632 | -0.0015631 | -0.3674 | -0.002559 | 143.5708 | 8.2709 | 402.5987 | 236728.0292
[6 empty] | 3.5 | -300 | -202.299 | -0.0013487 | -0.317 | -0.0029659 | 106.882 | 10.0802 | 361.8674 | 212778.0121
[6 empty] | 3.505 | -296.3065 | -165.1536 | -0.001101 | -0.2588 | -0.003633 | 71.235 | 11.6413 | 312.2257 | 183588.6941
[6 empty] | 3.51 | -285.317 | -123.9416 | -0.00082628 | -0.19422 | -0.004841 | 40.1191 | 12.9158 | 254.8959 | 149878.8132
[6 empty] | 3.515 | -267.302 | -79.6777 | -0.00053118 | -0.12485 | -0.0075303 | 16.5802 | 13.8723 | 191.2898 | 112478.4185
[6 empty] | 3.52 | -242.7051 | -33.4519 | -0.00022301 | -0.052419 | -0.017936 | 2.9225 | 14.4871 | 122.9735 | 72308.4318
[6 empty] | 3.525 | -212.132 | 13.5976 | 9.0651e-05 | 0.021307 | 0.044125 | 0.48288 | 14.7453 | 51.6292 | 30357.9716
[6 empty] | 3.53 | -176.3356 | 60.3123 | 0.00040208 | 0.094509 | 0.0099482 | 9.5001 | 14.6404 | -20.9864 | -12340.0026
[6 empty] | 3.535 | -136.1971 | 105.5419 | 0.00070361 | 0.16538 | 0.0056849 | 29.0916 | 14.1749 | -93.0852 | -54734.1251
[6 empty] | 3.54 | -92.7051 | 148.1728 | 0.00098782 | 0.23219 | 0.0040493 | 57.3395 | 13.3605 | -162.892 | -95780.5117
[6 empty] | 3.545 | -46.9303 | 187.1551 | 0.0012477 | 0.29327 | 0.0032059 | 91.4787 | 12.217 | -228.6879 | -134468.4642
[6 empty] | 3.55 | -5.0703e-10 | 221.529 | 0.0014769 | 0.34714 | 0.0027084 | 128.1676 | 10.7728 | -288.8526 | -169845.3569
[6 empty] | 3.555 | 46.9303 | 250.4481 | 0.0016697 | 0.39245 | 0.0023957 | 163.8146 | 9.0632 | -341.9049 | -201040.0932
[6 empty] | 3.56 | 92.7051 | 273.2004 | 0.0018213 | 0.4281 | 0.0021962 | 194.9305 | 7.1306 | -386.5384 | -227284.5552
[6 empty] | 3.565 | 136.1971 | 289.2256 | 0.0019282 | 0.45322 | 0.0020745 | 218.4693 | 5.0223 | -421.6539 | -247932.5171
[6 empty] | 3.57 | 176.3356 | 298.1291 | 0.0019875 | 0.46717 | 0.0020126 | 232.127 | 2.7903 | -446.387 | -262475.5576
[6 empty] | 3.575 | 212.132 | 299.6917 | 0.0019979 | 0.46962 | 0.0020021 | 234.5667 | 0.48971 | -460.1285 | -270555.5788
[6 empty] | 3.58 | 242.7051 | 293.8748 | 0.0019592 | 0.4605 | 0.0020417 | 225.5494 | -1.823 | -462.5402 | -271973.6237
[6 empty] | 3.585 | 267.302 | 280.8218 | 0.0018721 | 0.44005 | 0.0021366 | 205.958 | -4.0908 | -453.5625 | -266694.7754
[6 empty] | 3.59 | 285.317 | 260.8541 | 0.001739 | 0.40876 | 0.0023001 | 177.7101 | -6.2579 | -433.4167 | -254849.0166
[6 empty] | 3.595 | 296.3065 | 234.4632 | 0.0015631 | 0.3674 | 0.002559 | 143.5708 | -8.2709 | -402.5987 | -236728.0292
[6 empty] | 3.6 | 300 | 202.299 | 0.0013487 | 0.317 | 0.0029659 | 106.882 | -10.0802 | -361.8674 | -212778.0121
[6 empty] | 3.605 | 296.3065 | 165.1536 | 0.001101 | 0.2588 | 0.003633 | 71.235 | -11.6413 | -312.2257 | -183588.6941
[6 empty] | 3.61 | 285.317 | 123.9416 | 0.00082628 | 0.19422 | 0.004841 | 40.1191 | -12.9158 | -254.8959 | -149878.8132
[6 empty] | 3.615 | 267.302 | 79.6777 | 0.00053118 | 0.12485 | 0.0075303 | 16.5802 | -13.8723 | -191.2898 | -112478.4185
[6 empty] | 3.62 | 242.7051 | 33.4519 | 0.00022301 | 0.052419 | 0.017936 | 2.9225 | -14.4871 | -122.9735 | -72308.4318
[6 empty] | 3.625 | 212.132 | -13.5976 | -9.0651e-05 | -0.021307 | -0.044125 | 0.48288 | -14.7453 | -51.6292 | -30357.9716
[6 empty] | 3.63 | 176.3356 | -60.3123 | -0.00040208 | -0.094509 | -0.0099482 | 9.5001 | -14.6404 | 20.9864 | 12340.0026
[6 empty] | 3.635 | 136.1971 | -105.5419 | -0.00070361 | -0.16538 | -0.0056849 | 29.0916 | -14.1749 | 93.0852 | 54734.1251
[6 empty] | 3.64 | 92.7051 | -148.1728 | -0.00098782 | -0.23219 | -0.0040493 | 57.3395 | -13.3605 | 162.892 | 95780.5117
[6 empty] | 3.645 | 46.9303 | -187.1551 | -0.0012477 | -0.29327 | -0.0032059 | 91.4787 | -12.217 | 228.6879 | 134468.4642
[6 empty] | 3.65 | 5.2732e-10 | -221.529 | -0.0014769 | -0.34714 | -0.0027084 | 128.1676 | -10.7728 | 288.8526 | 169845.3569
[6 empty] | 3.655 | -46.9303 | -250.4481 | -0.0016697 | -0.39245 | -0.0023957 | 163.8146 | -9.0632 | 341.9049 | 201040.0932
[6 empty] | 3.66 | -92.7051 | -273.2004 | -0.0018213 | -0.4281 | -0.0021962 | 194.9305 | -7.1306 | 386.5384 | 227284.5552
[6 empty] | 3.665 | -136.1971 | -289.2256 | -0.0019282 | -0.45322 | -0.0020745 | 218.4693 | -5.0223 | 421.6539 | 247932.5171
[6 empty] | 3.67 | -176.3356 | -298.1291 | -0.0019875 | -0.46717 | -0.0020126 | 232.127 | -2.7903 | 446.387 | 262475.5576
[6 empty] | 3.675 | -212.132 | -299.6917 | -0.0019979 | -0.46962 | -0.0020021 | 234.5667 | -0.48971 | 460.1285 | 270555.5788
[6 empty] | 3.68 | -242.7051 | -293.8748 | -0.0019592 | -0.4605 | -0.0020417 | 225.5494 | 1.823 | 462.5402 | 271973.6237
[6 empty] | 3.685 | -267.302 | -280.8218 | -0.0018721 | -0.44005 | -0.0021366 | 205.958 | 4.0908 | 453.5625 | 266694.7754
[6 empty] | 3.69 | -285.317 | -260.8541 | -0.001739 | -0.40876 | -0.0023001 | 177.7101 | 6.2579 | 433.4167 | 254849.0166
[6 empty] | 3.695 | -296.3065 | -234.4632 | -0.0015631 | -0.3674 | -0.002559 | 143.5708 | 8.2709 | 402.5987 | 236728.0292
[6 empty] | 3.7 | -300 | -202.299 | -0.0013487 | -0.317 | -0.0029659 | 106.882 | 10.0802 | 361.8674 | 212778.0121
[6 empty] | 3.705 | -296.3065 | -165.1536 | -0.001101 | -0.2588 | -0.003633 | 71.235 | 11.6413 | 312.2257 | 183588.6941
[6 empty] | 3.71 | -285.317 | -123.9416 | -0.00082628 | -0.19422 | -0.004841 | 40.1191 | 12.9158 | 254.8959 | 149878.8132
[6 empty] | 3.715 | -267.302 | -79.6777 | -0.00053118 | -0.12485 | -0.0075303 | 16.5802 | 13.8723 | 191.2898 | 112478.4185
[6 empty] | 3.72 | -242.7051 | -33.4519 | -0.00022301 | -0.052419 | -0.017936 | 2.9225 | 14.4871 | 122.9735 | 72308.4318
[6 empty] | 3.725 | -212.132 | 13.5976 | 9.0651e-05 | 0.021307 | 0.044125 | 0.48288 | 14.7453 | 51.6292 | 30357.9716
[6 empty] | 3.73 | -176.3356 | 60.3123 | 0.00040208 | 0.094509 | 0.0099482 | 9.5001 | 14.6404 | -20.9864 | -12340.0026
[6 empty] | 3.735 | -136.1971 | 105.5419 | 0.00070361 | 0.16538 | 0.0056849 | 29.0916 | 14.1749 | -93.0852 | -54734.1251
[6 empty] | 3.74 | -92.7051 | 148.1728 | 0.00098782 | 0.23219 | 0.0040493 | 57.3395 | 13.3605 | -162.892 | -95780.5117
[6 empty] | 3.745 | -46.9303 | 187.1551 | 0.0012477 | 0.29327 | 0.0032059 | 91.4787 | 12.217 | -228.6879 | -134468.4642
[6 empty] | 3.75 | -5.4761e-10 | 221.529 | 0.0014769 | 0.34714 | 0.0027084 | 128.1676 | 10.7728 | -288.8526 | -169845.3569
[6 empty] | 3.755 | 46.9303 | 250.4481 | 0.0016697 | 0.39245 | 0.0023957 | 163.8146 | 9.0632 | -341.9049 | -201040.0932
[6 empty] | 3.76 | 92.7051 | 273.2004 | 0.0018213 | 0.4281 | 0.0021962 | 194.9305 | 7.1306 | -386.5384 | -227284.5552
[6 empty] | 3.765 | 136.1971 | 289.2256 | 0.0019282 | 0.45322 | 0.0020745 | 218.4693 | 5.0223 | -421.6539 | -247932.5171
[6 empty] | 3.77 | 176.3356 | 298.1291 | 0.0019875 | 0.46717 | 0.0020126 | 232.127 | 2.7903 | -446.387 | -262475.5576
[6 empty] | 3.775 | 212.132 | 299.6917 | 0.0019979 | 0.46962 | 0.0020021 | 234.5667 | 0.48971 | -460.1285 | -270555.5788
[6 empty] | 3.78 | 242.7051 | 293.8748 | 0.0019592 | 0.4605 | 0.0020417 | 225.5494 | -1.823 | -462.5402 | -271973.6237
[6 empty] | 3.785 | 267.302 | 280.8218 | 0.0018721 | 0.44005 | 0.0021366 | 205.958 | -4.0908 | -453.5625 | -266694.7754
[6 empty] | 3.79 | 285.317 | 260.8541 | 0.001739 | 0.40876 | 0.0023001 | 177.7101 | -6.2579 | -433.4167 | -254849.0166
[6 empty] | 3.795 | 296.3065 | 234.4632 | 0.0015631 | 0.3674 | 0.002559 | 143.5708 | -8.2709 | -402.5987 | -236728.0292
[6 empty] | 3.8 | 300 | 202.299 | 0.0013487 | 0.317 | 0.0029659 | 106.882 | -10.0802 | -361.8674 | -212778.0121
[6 empty] | 3.805 | 296.3065 | 165.1536 | 0.001101 | 0.2588 | 0.003633 | 71.235 | -11.6413 | -312.2257 | -183588.6941
[6 empty] | 3.81 | 285.317 | 123.9416 | 0.00082628 | 0.19422 | 0.004841 | 40.1191 | -12.9158 | -254.8959 | -149878.8132
[6 empty] | 3.815 | 267.302 | 79.6777 | 0.00053118 | 0.12485 | 0.0075303 | 16.5802 | -13.8723 | -191.2898 | -112478.4185
[6 empty] | 3.82 | 242.7051 | 33.4519 | 0.00022301 | 0.052419 | 0.017936 | 2.9225 | -14.4871 | -122.9735 | -72308.4318
[6 empty] | 3.825 | 212.132 | -13.5976 | -9.0651e-05 | -0.021307 | -0.044125 | 0.48288 | -14.7453 | -51.6292 | -30357.9716
[6 empty] | 3.83 | 176.3356 | -60.3123 | -0.00040208 | -0.094509 | -0.0099482 | 9.5001 | -14.6404 | 20.9864 | 12340.0026
[6 empty] | 3.835 | 136.1971 | -105.5419 | -0.00070361 | -0.16538 | -0.0056849 | 29.0916 | -14.1749 | 93.0852 | 54734.1251
[6 empty] | 3.84 | 92.7051 | -148.1728 | -0.00098782 | -0.23219 | -0.0040493 | 57.3395 | -13.3605 | 162.892 | 95780.5117
[6 empty] | 3.845 | 46.9303 | -187.1551 | -0.0012477 | -0.29327 | -0.0032059 | 91.4787 | -12.217 | 228.6879 | 134468.4642
[6 empty] | 3.85 | 5.6363e-10 | -221.529 | -0.0014769 | -0.34714 | -0.0027084 | 128.1676 | -10.7728 | 288.8526 | 169845.3569
[6 empty] | 3.855 | -46.9303 | -250.4481 | -0.0016697 | -0.39245 | -0.0023957 | 163.8146 | -9.0632 | 341.9049 | 201040.0932
[6 empty] | 3.86 | -92.7051 | -273.2004 | -0.0018213 | -0.4281 | -0.0021962 | 194.9305 | -7.1306 | 386.5384 | 227284.5552
[6 empty] | 3.865 | -136.1971 | -289.2256 | -0.0019282 | -0.45322 | -0.0020745 | 218.4693 | -5.0223 | 421.6539 | 247932.5171
[6 empty] | 3.87 | -176.3356 | -298.1291 | -0.0019875 | -0.46717 | -0.0020126 | 232.127 | -2.7903 | 446.387 | 262475.5576
[6 empty] | 3.875 | -212.132 | -299.6917 | -0.0019979 | -0.46962 | -0.0020021 | 234.5667 | -0.48971 | 460.1285 | 270555.5788
[6 empty] | 3.88 | -242.7051 | -293.8748 | -0.0019592 | -0.4605 | -0.0020417 | 225.5494 | 1.823 | 462.5402 | 271973.6237
[6 empty] | 3.885 | -267.302 | -280.8218 | -0.0018721 | -0.44005 | -0.0021366 | 205.958 | 4.0908 | 453.5625 | 266694.7754
[6 empty] | 3.89 | -285.317 | -260.8541 | -0.001739 | -0.40876 | -0.0023001 | 177.7101 | 6.2579 | 433.4167 | 254849.0166
[6 empty] | 3.895 | -296.3065 | -234.4632 | -0.0015631 | -0.3674 | -0.002559 | 143.5708 | 8.2709 | 402.5987 | 236728.0292
[6 empty] | 3.9 | -300 | -202.299 | -0.0013487 | -0.317 | -0.0029659 | 106.882 | 10.0802 | 361.8674 | 212778.0121
[6 empty] | 3.905 | -296.3065 | -165.1536 | -0.001101 | -0.2588 | -0.003633 | 71.235 | 11.6413 | 312.2257 | 183588.6941
[6 empty] | 3.91 | -285.317 | -123.9416 | -0.00082628 | -0.19422 | -0.004841 | 40.1191 | 12.9158 | 254.8959 | 149878.8132
[6 empty] | 3.915 | -267.302 | -79.6777 | -0.00053118 | -0.12485 | -0.0075303 | 16.5802 | 13.8723 | 191.2898 | 112478.4185
[6 empty] | 3.92 | -242.7051 | -33.4519 | -0.00022301 | -0.052419 | -0.017936 | 2.9225 | 14.4871 | 122.9735 | 72308.4318
[6 empty] | 3.925 | -212.132 | 13.5976 | 9.0651e-05 | 0.021307 | 0.044125 | 0.48288 | 14.7453 | 51.6292 | 30357.9716
[6 empty] | 3.93 | -176.3356 | 60.3123 | 0.00040208 | 0.094509 | 0.0099482 | 9.5001 | 14.6404 | -20.9864 | -12340.0026
[6 empty] | 3.935 | -136.1971 | 105.5419 | 0.00070361 | 0.16538 | 0.0056849 | 29.0916 | 14.1749 | -93.0852 | -54734.1251
[6 empty] | 3.94 | -92.7051 | 148.1728 | 0.00098782 | 0.23219 | 0.0040493 | 57.3395 | 13.3605 | -162.892 | -95780.5117
[6 empty] | 3.945 | -46.9303 | 187.1551 | 0.0012477 | 0.29327 | 0.0032059 | 91.4787 | 12.217 | -228.6879 | -134468.4642
[6 empty] | 3.95 | -5.8392e-10 | 221.529 | 0.0014769 | 0.34714 | 0.0027084 | 128.1676 | 10.7728 | -288.8526 | -169845.3569
[6 empty] | 3.955 | 46.9303 | 250.4481 | 0.0016697 | 0.39245 | 0.0023957 | 163.8146 | 9.0632 | -341.9049 | -201040.0932
[6 empty] | 3.96 | 92.7051 | 273.2004 | 0.0018213 | 0.4281 | 0.0021962 | 194.9305 | 7.1306 | -386.5384 | -227284.5552
[6 empty] | 3.965 | 136.1971 | 289.2256 | 0.0019282 | 0.45322 | 0.0020745 | 218.4693 | 5.0223 | -421.6539 | -247932.5171
[6 empty] | 3.97 | 176.3356 | 298.1291 | 0.0019875 | 0.46717 | 0.0020126 | 232.127 | 2.7903 | -446.387 | -262475.5576
[6 empty] | 3.975 | 212.132 | 299.6917 | 0.0019979 | 0.46962 | 0.0020021 | 234.5667 | 0.48971 | -460.1285 | -270555.5788
[6 empty] | 3.98 | 242.7051 | 293.8748 | 0.0019592 | 0.4605 | 0.0020417 | 225.5494 | -1.823 | -462.5402 | -271973.6237
[6 empty] | 3.985 | 267.302 | 280.8218 | 0.0018721 | 0.44005 | 0.0021366 | 205.958 | -4.0908 | -453.5625 | -266694.7754
[6 empty] | 3.99 | 285.317 | 260.8541 | 0.001739 | 0.40876 | 0.0023001 | 177.7101 | -6.2579 | -433.4167 | -254849.0166
[6 empty] | 3.995 | 296.3065 | 234.4632 | 0.0015631 | 0.3674 | 0.002559 | 143.5708 | -8.2709 | -402.5987 | -236728.0292
[6 empty] | 4 | 300 | 202.299 | 0.0013487 | 0.317 | 0.0029659 | 106.882 | -10.0802 | -361.8674 | -212778.0121
[6 empty] | 4.005 | 296.3065 | 165.1536 | 0.001101 | 0.2588 | 0.003633 | 71.235 | -11.6413 | -312.2257 | -183588.6941
[6 empty] | 4.01 | 285.317 | 123.9416 | 0.00082628 | 0.19422 | 0.004841 | 40.1191 | -12.9158 | -254.8959 | -149878.8132
[6 empty] | 4.015 | 267.302 | 79.6777 | 0.00053118 | 0.12485 | 0.0075303 | 16.5802 | -13.8723 | -191.2898 | -112478.4185
[6 empty] | 4.02 | 242.7051 | 33.4519 | 0.00022301 | 0.052419 | 0.017936 | 2.9225 | -14.4871 | -122.9735 | -72308.4318
[6 empty] | 4.025 | 212.132 | -13.5976 | -9.0651e-05 | -0.021307 | -0.044125 | 0.48288 | -14.7453 | -51.6292 | -30357.9716
[6 empty] | 4.03 | 176.3356 | -60.3123 | -0.00040208 | -0.094509 | -0.0099482 | 9.5001 | -14.6404 | 20.9864 | 12340.0026
[6 empty] | 4.035 | 136.1971 | -105.5419 | -0.00070361 | -0.16538 | -0.0056849 | 29.0916 | -14.1749 | 93.0852 | 54734.1251
[6 empty] | 4.04 | 92.7051 | -148.1728 | -0.00098782 | -0.23219 | -0.0040493 | 57.3395 | -13.3605 | 162.892 | 95780.5117
[6 empty] | 4.045 | 46.9303 | -187.1551 | -0.0012477 | -0.29327 | -0.0032059 | 91.4787 | -12.217 | 228.6879 | 134468.4642
[6 empty] | 4.05 | 6.0421e-10 | -221.529 | -0.0014769 | -0.34714 | -0.0027084 | 128.1676 | -10.7728 | 288.8526 | 169845.3569
[6 empty] | 4.055 | -46.9303 | -250.4481 | -0.0016697 | -0.39245 | -0.0023957 | 163.8146 | -9.0632 | 341.9049 | 201040.0932
[6 empty] | 4.06 | -92.7051 | -273.2004 | -0.0018213 | -0.4281 | -0.0021962 | 194.9305 | -7.1306 | 386.5384 | 227284.5552
[6 empty] | 4.065 | -136.1971 | -289.2256 | -0.0019282 | -0.45322 | -0.0020745 | 218.4693 | -5.0223 | 421.6539 | 247932.5171
[6 empty] | 4.07 | -176.3356 | -298.1291 | -0.0019875 | -0.46717 | -0.0020126 | 232.127 | -2.7903 | 446.387 | 262475.5576
[6 empty] | 4.075 | -212.132 | -299.6917 | -0.0019979 | -0.46962 | -0.0020021 | 234.5667 | -0.48971 | 460.1285 | 270555.5788
[6 empty] | 4.08 | -242.7051 | -293.8748 | -0.0019592 | -0.4605 | -0.0020417 | 225.5494 | 1.823 | 462.5402 | 271973.6237
[6 empty] | 4.085 | -267.302 | -280.8218 | -0.0018721 | -0.44005 | -0.0021366 | 205.958 | 4.0908 | 453.5625 | 266694.7754
[6 empty] | 4.09 | -285.317 | -260.8541 | -0.001739 | -0.40876 | -0.0023001 | 177.7101 | 6.2579 | 433.4167 | 254849.0166
[6 empty] | 4.095 | -296.3065 | -234.4632 | -0.0015631 | -0.3674 | -0.002559 | 143.5708 | 8.2709 | 402.5987 | 236728.0292
[6 empty] | 4.1 | -300 | -202.299 | -0.0013487 | -0.317 | -0.0029659 | 106.882 | 10.0802 | 361.8674 | 212778.0121
[6 empty] | 4.105 | -296.3065 | -165.1536 | -0.001101 | -0.2588 | -0.003633 | 71.235 | 11.6413 | 312.2257 | 183588.6941
[6 empty] | 4.11 | -285.317 | -123.9416 | -0.00082628 | -0.19422 | -0.004841 | 40.1191 | 12.9158 | 254.8959 | 149878.8132
[6 empty] | 4.115 | -267.302 | -79.6777 | -0.00053118 | -0.12485 | -0.0075303 | 16.5802 | 13.8723 | 191.2898 | 112478.4185
[6 empty] | 4.12 | -242.7051 | -33.4519 | -0.00022301 | -0.052419 | -0.017936 | 2.9225 | 14.4871 | 122.9735 | 72308.4318
[6 empty] | 4.125 | -212.132 | 13.5976 | 9.0651e-05 | 0.021307 | 0.044125 | 0.48288 | 14.7453 | 51.6292 | 30357.9716
[6 empty] | 4.13 | -176.3356 | 60.3123 | 0.00040208 | 0.094509 | 0.0099482 | 9.5001 | 14.6404 | -20.9864 | -12340.0026
[6 empty] | 4.135 | -136.1971 | 105.5419 | 0.00070361 | 0.16538 | 0.0056849 | 29.0916 | 14.1749 | -93.0852 | -54734.1251
[6 empty] | 4.14 | -92.7051 | 148.1728 | 0.00098782 | 0.23219 | 0.0040493 | 57.3395 | 13.3605 | -162.892 | -95780.5117
[6 empty] | 4.145 | -46.9303 | 187.1551 | 0.0012477 | 0.29327 | 0.0032059 | 91.4787 | 12.217 | -228.6879 | -134468.4642
[6 empty] | 4.15 | -6.2876e-10 | 221.529 | 0.0014769 | 0.34714 | 0.0027084 | 128.1676 | 10.7728 | -288.8526 | -169845.3569
[6 empty] | 4.155 | 46.9303 | 250.4481 | 0.0016697 | 0.39245 | 0.0023957 | 163.8146 | 9.0632 | -341.9049 | -201040.0932
[6 empty] | 4.16 | 92.7051 | 273.2004 | 0.0018213 | 0.4281 | 0.0021962 | 194.9305 | 7.1306 | -386.5384 | -227284.5552
[6 empty] | 4.165 | 136.1971 | 289.2256 | 0.0019282 | 0.45322 | 0.0020745 | 218.4693 | 5.0223 | -421.6539 | -247932.5171
[6 empty] | 4.17 | 176.3356 | 298.1291 | 0.0019875 | 0.46717 | 0.0020126 | 232.127 | 2.7903 | -446.387 | -262475.5576
[6 empty] | 4.175 | 212.132 | 299.6917 | 0.0019979 | 0.46962 | 0.0020021 | 234.5667 | 0.48971 | -460.1285 | -270555.5788
[6 empty] | 4.18 | 242.7051 | 293.8748 | 0.0019592 | 0.4605 | 0.0020417 | 225.5494 | -1.823 | -462.5402 | -271973.6237
[6 empty] | 4.185 | 267.302 | 280.8218 | 0.0018721 | 0.44005 | 0.0021366 | 205.958 | -4.0908 | -453.5625 | -266694.7754
[6 empty] | 4.19 | 285.317 | 260.8541 | 0.001739 | 0.40876 | 0.0023001 | 177.7101 | -6.2579 | -433.4167 | -254849.0166
[6 empty] | 4.195 | 296.3065 | 234.4632 | 0.0015631 | 0.3674 | 0.002559 | 143.5708 | -8.2709 | -402.5987 | -236728.0292
[6 empty] | 4.2 | 300 | 202.299 | 0.0013487 | 0.317 | 0.0029659 | 106.882 | -10.0802 | -361.8674 | -212778.0121
[6 empty] | 4.205 | 296.3065 | 165.1536 | 0.001101 | 0.2588 | 0.003633 | 71.235 | -11.6413 | -312.2257 | -183588.6941
[6 empty] | 4.21 | 285.317 | 123.9416 | 0.00082628 | 0.19422 | 0.004841 | 40.1191 | -12.9158 | -254.8959 | -149878.8132
[6 empty] | 4.215 | 267.302 | 79.6777 | 0.00053118 | 0.12485 | 0.0075303 | 16.5802 | -13.8723 | -191.2898 | -112478.4185
[6 empty] | 4.22 | 242.7051 | 33.4519 | 0.00022301 | 0.052419 | 0.017936 | 2.9225 | -14.4871 | -122.9735 | -72308.4318
[6 empty] | 4.225 | 212.132 | -13.5976 | -9.0651e-05 | -0.021307 | -0.044125 | 0.48288 | -14.7453 | -51.6292 | -30357.9716
[6 empty] | 4.23 | 176.3356 | -60.3123 | -0.00040208 | -0.094509 | -0.0099482 | 9.5001 | -14.6404 | 20.9864 | 12340.0026
[6 empty] | 4.235 | 136.1971 | -105.5419 | -0.00070361 | -0.16538 | -0.0056849 | 29.0916 | -14.1749 | 93.0852 | 54734.1251
[6 empty] | 4.24 | 92.7051 | -148.1728 | -0.00098782 | -0.23219 | -0.0040493 | 57.3395 | -13.3605 | 162.892 | 95780.5117
[6 empty] | 4.245 | 46.9303 | -187.1551 | -0.0012477 | -0.29327 | -0.0032059 | 91.4787 | -12.217 | 228.6879 | 134468.4642
[6 empty] | 4.25 | 6.4904e-10 | -221.529 | -0.0014769 | -0.34714 | -0.0027084 | 128.1676 | -10.7728 | 288.8526 | 169845.3569
[6 empty] | 4.255 | -46.9303 | -250.4481 | -0.0016697 | -0.39245 | -0.0023957 | 163.8146 | -9.0632 | 341.9049 | 201040.0932
[6 empty] | 4.26 | -92.7051 | -273.2004 | -0.0018213 | -0.4281 | -0.0021962 | 194.9305 | -7.1306 | 386.5384 | 227284.5552
[6 empty] | 4.265 | -136.1971 | -289.2256 | -0.0019282 | -0.45322 | -0.0020745 | 218.4693 | -5.0223 | 421.6539 | 247932.5171
[6 empty] | 4.27 | -176.3356 | -298.1291 | -0.0019875 | -0.46717 | -0.0020126 | 232.127 | -2.7903 | 446.387 | 262475.5576
[6 empty] | 4.275 | -212.132 | -299.6917 | -0.0019979 | -0.46962 | -0.0020021 | 234.5667 | -0.48971 | 460.1285 | 270555.5788
[6 empty] | 4.28 | -242.7051 | -293.8748 | -0.0019592 | -0.4605 | -0.0020417 | 225.5494 | 1.823 | 462.5402 | 271973.6237
[6 empty] | 4.285 | -267.302 | -280.8218 | -0.0018721 | -0.44005 | -0.0021366 | 205.958 | 4.0908 | 453.5625 | 266694.7754
[6 empty] | 4.29 | -285.317 | -260.8541 | -0.001739 | -0.40876 | -0.0023001 | 177.7101 | 6.2579 | 433.4167 | 254849.0166
[6 empty] | 4.295 | -296.3065 | -234.4632 | -0.0015631 | -0.3674 | -0.002559 | 143.5708 | 8.2709 | 402.5987 | 236728.0292
[6 empty] | 4.3 | -300 | -202.299 | -0.0013487 | -0.317 | -0.0029659 | 106.882 | 10.0802 | 361.8674 | 212778.0121
[6 empty] | 4.305 | -296.3065 | -165.1536 | -0.001101 | -0.2588 | -0.003633 | 71.235 | 11.6413 | 312.2257 | 183588.6941
[6 empty] | 4.31 | -285.317 | -123.9416 | -0.00082628 | -0.19422 | -0.004841 | 40.1191 | 12.9158 | 254.8959 | 149878.8132
[6 empty] | 4.315 | -267.302 | -79.6777 | -0.00053118 | -0.12485 | -0.0075303 | 16.5802 | 13.8723 | 191.2898 | 112478.4185
[6 empty] | 4.32 | -242.7051 | -33.4519 | -0.00022301 | -0.052419 | -0.017936 | 2.9225 | 14.4871 | 122.9735 | 72308.4318
[6 empty] | 4.325 | -212.132 | 13.5976 | 9.0651e-05 | 0.021307 | 0.044125 | 0.48288 | 14.7453 | 51.6292 | 30357.9716
[6 empty] | 4.33 | -176.3356 | 60.3123 | 0.00040208 | 0.094509 | 0.0099482 | 9.5001 | 14.6404 | -20.9864 | -12340.0026
[6 empty] | 4.335 | -136.1971 | 105.5419 | 0.00070361 | 0.16538 | 0.0056849 | 29.0916 | 14.1749 | -93.0852 | -54734.1251
[6 empty] | 4.34 | -92.7051 | 148.1728 | 0.00098782 | 0.23219 | 0.0040493 | 57.3395 | 13.3605 | -162.892 | -95780.5117
[6 empty] | 4.345 | -46.9303 | 187.1551 | 0.0012477 | 0.29327 | 0.0032059 | 91.4787 | 12.217 | -228.6879 | -134468.4642
[6 empty] | 4.35 | -6.6933e-10 | 221.529 | 0.0014769 | 0.34714 | 0.0027084 | 128.1676 | 10.7728 | -288.8526 | -169845.3569
[6 empty] | 4.355 | 46.9303 | 250.4481 | 0.0016697 | 0.39245 | 0.0023957 | 163.8146 | 9.0632 | -341.9049 | -201040.0932
[6 empty] | 4.36 | 92.7051 | 273.2004 | 0.0018213 | 0.4281 | 0.0021962 | 194.9305 | 7.1306 | -386.5384 | -227284.5552
[6 empty] | 4.365 | 136.1971 | 289.2256 | 0.0019282 | 0.45322 | 0.0020745 | 218.4693 | 5.0223 | -421.6539 | -247932.5171
[6 empty] | 4.37 | 176.3356 | 298.1291 | 0.0019875 | 0.46717 | 0.0020126 | 232.127 | 2.7903 | -446.387 | -262475.5576
[6 empty] | 4.375 | 212.132 | 299.6917 | 0.0019979 | 0.46962 | 0.0020021 | 234.5667 | 0.48971 | -460.1285 | -270555.5788
[6 empty] | 4.38 | 242.7051 | 293.8748 | 0.0019592 | 0.4605 | 0.0020417 | 225.5494 | -1.823 | -462.5402 | -271973.6237
[6 empty] | 4.385 | 267.302 | 280.8218 | 0.0018721 | 0.44005 | 0.0021366 | 205.958 | -4.0908 | -453.5625 | -266694.7754
[6 empty] | 4.39 | 285.317 | 260.8541 | 0.001739 | 0.40876 | 0.0023001 | 177.7101 | -6.2579 | -433.4167 | -254849.0166
[6 empty] | 4.395 | 296.3065 | 234.4632 | 0.0015631 | 0.3674 | 0.002559 | 143.5708 | -8.2709 | -402.5987 | -236728.0292
[6 empty] | 4.4 | 300 | 202.299 | 0.0013487 | 0.317 | 0.0029659 | 106.882 | -10.0802 | -361.8674 | -212778.0121
[6 empty] | 4.405 | 296.3065 | 165.1536 | 0.001101 | 0.2588 | 0.003633 | 71.235 | -11.6413 | -312.2257 | -183588.6941
[6 empty] | 4.41 | 285.317 | 123.9416 | 0.00082628 | 0.19422 | 0.004841 | 40.1191 | -12.9158 | -254.8959 | -149878.8132
[6 empty] | 4.415 | 267.302 | 79.6777 | 0.00053118 | 0.12485 | 0.0075303 | 16.5802 | -13.8723 | -191.2898 | -112478.4185
[6 empty] | 4.42 | 242.7051 | 33.4519 | 0.00022301 | 0.052419 | 0.017936 | 2.9225 | -14.4871 | -122.9735 | -72308.4318
[6 empty] | 4.425 | 212.132 | -13.5976 | -9.0651e-05 | -0.021307 | -0.044125 | 0.48288 | -14.7453 | -51.6292 | -30357.9716
[6 empty] | 4.43 | 176.3356 | -60.3123 | -0.00040208 | -0.094509 | -0.0099482 | 9.5001 | -14.6404 | 20.9864 | 12340.0026
[6 empty] | 4.435 | 136.1971 | -105.5419 | -0.00070361 | -0.16538 | -0.0056849 | 29.0916 | -14.1749 | 93.0852 | 54734.1251
[6 empty] | 4.44 | 92.7051 | -148.1728 | -0.00098782 | -0.23219 | -0.0040493 | 57.3395 | -13.3605 | 162.892 | 95780.5117
[6 empty] | 4.445 | 46.9303 | -187.1551 | -0.0012477 | -0.29327 | -0.0032059 | 91.4787 | -12.217 | 228.6879 | 134468.4642
[6 empty] | 4.45 | 6.8962e-10 | -221.529 | -0.0014769 | -0.34714 | -0.0027084 | 128.1676 | -10.7728 | 288.8526 | 169845.3569
[6 empty] | 4.455 | -46.9303 | -250.4481 | -0.0016697 | -0.39245 | -0.0023957 | 163.8146 | -9.0632 | 341.9049 | 201040.0932
[6 empty] | 4.46 | -92.7051 | -273.2004 | -0.0018213 | -0.4281 | -0.0021962 | 194.9305 | -7.1306 | 386.5384 | 227284.5552
[6 empty] | 4.465 | -136.1971 | -289.2256 | -0.0019282 | -0.45322 | -0.0020745 | 218.4693 | -5.0223 | 421.6539 | 247932.5171
[6 empty] | 4.47 | -176.3356 | -298.1291 | -0.0019875 | -0.46717 | -0.0020126 | 232.127 | -2.7903 | 446.387 | 262475.5576
[6 empty] | 4.475 | -212.132 | -299.6917 | -0.0019979 | -0.46962 | -0.0020021 | 234.5667 | -0.48971 | 460.1285 | 270555.5788
[6 empty] | 4.48 | -242.7051 | -293.8748 | -0.0019592 | -0.4605 | -0.0020417 | 225.5494 | 1.823 | 462.5402 | 271973.6237
[6 empty] | 4.485 | -267.302 | -280.8218 | -0.0018721 | -0.44005 | -0.0021366 | 205.958 | 4.0908 | 453.5625 | 266694.7754
[6 empty] | 4.49 | -285.317 | -260.8541 | -0.001739 | -0.40876 | -0.0023001 | 177.7101 | 6.2579 | 433.4167 | 254849.0166
[6 empty] | 4.495 | -296.3065 | -234.4632 | -0.0015631 | -0.3674 | -0.002559 | 143.5708 | 8.2709 | 402.5987 | 236728.0292
[6 empty] | 4.5 | -300 | -202.299 | -0.0013487 | -0.317 | -0.0029659 | 106.882 | 10.0802 | 361.8674 | 212778.0121
[6 empty] | 4.505 | -296.3065 | -165.1536 | -0.001101 | -0.2588 | -0.003633 | 71.235 | 11.6413 | 312.2257 | 183588.6941
[6 empty] | 4.51 | -285.317 | -123.9416 | -0.00082628 | -0.19422 | -0.004841 | 40.1191 | 12.9158 | 254.8959 | 149878.8132
[6 empty] | 4.515 | -267.302 | -79.6777 | -0.00053118 | -0.12485 | -0.0075303 | 16.5802 | 13.8723 | 191.2898 | 112478.4185
[6 empty] | 4.52 | -242.7051 | -33.4519 | -0.00022301 | -0.052419 | -0.017936 | 2.9225 | 14.4871 | 122.9735 | 72308.4318
[6 empty] | 4.525 | -212.132 | 13.5976 | 9.0651e-05 | 0.021307 | 0.044125 | 0.48288 | 14.7453 | 51.6292 | 30357.9716
[6 empty] | 4.53 | -176.3356 | 60.3123 | 0.00040208 | 0.094509 | 0.0099482 | 9.5001 | 14.6404 | -20.9864 | -12340.0026
[6 empty] | 4.535 | -136.1971 | 105.5419 | 0.00070361 | 0.16538 | 0.0056849 | 29.0916 | 14.1749 | -93.0852 | -54734.1251
[6 empty] | 4.54 | -92.7051 | 148.1728 | 0.00098782 | 0.23219 | 0.0040493 | 57.3395 | 13.3605 | -162.892 | -95780.5117
[6 empty] | 4.545 | -46.9303 | 187.1551 | 0.0012477 | 0.29327 | 0.0032059 | 91.4787 | 12.217 | -228.6879 | -134468.4642
[6 empty] | 4.55 | -7.0991e-10 | 221.529 | 0.0014769 | 0.34714 | 0.0027084 | 128.1676 | 10.7728 | -288.8526 | -169845.3569
[6 empty] | 4.555 | 46.9303 | 250.4481 | 0.0016697 | 0.39245 | 0.0023957 | 163.8146 | 9.0632 | -341.9049 | -201040.0932
[6 empty] | 4.56 | 92.7051 | 273.2004 | 0.0018213 | 0.4281 | 0.0021962 | 194.9305 | 7.1306 | -386.5384 | -227284.5552
[6 empty] | 4.565 | 136.1971 | 289.2256 | 0.0019282 | 0.45322 | 0.0020745 | 218.4693 | 5.0223 | -421.6539 | -247932.5171
[6 empty] | 4.57 | 176.3356 | 298.1291 | 0.0019875 | 0.46717 | 0.0020126 | 232.127 | 2.7903 | -446.387 | -262475.5576
[6 empty] | 4.575 | 212.132 | 299.6917 | 0.0019979 | 0.46962 | 0.0020021 | 234.5667 | 0.48971 | -460.1285 | -270555.5788
[6 empty] | 4.58 | 242.7051 | 293.8748 | 0.0019592 | 0.4605 | 0.0020417 | 225.5494 | -1.823 | -462.5402 | -271973.6237
[6 empty] | 4.585 | 267.302 | 280.8218 | 0.0018721 | 0.44005 | 0.0021366 | 205.958 | -4.0908 | -453.5625 | -266694.7754
[6 empty] | 4.59 | 285.317 | 260.8541 | 0.001739 | 0.40876 | 0.0023001 | 177.7101 | -6.2579 | -433.4167 | -254849.0166
[6 empty] | 4.595 | 296.3065 | 234.4632 | 0.0015631 | 0.3674 | 0.002559 | 143.5708 | -8.2709 | -402.5987 | -236728.0292
[6 empty] | 4.6 | 300 | 202.299 | 0.0013487 | 0.317 | 0.0029659 | 106.882 | -10.0802 | -361.8674 | -212778.0121
[6 empty] | 4.605 | 296.3065 | 165.1536 | 0.001101 | 0.2588 | 0.003633 | 71.235 | -11.6413 | -312.2257 | -183588.6941
[6 empty] | 4.61 | 285.317 | 123.9416 | 0.00082628 | 0.19422 | 0.004841 | 40.1191 | -12.9158 | -254.8959 | -149878.8132
[6 empty] | 4.615 | 267.302 | 79.6777 | 0.00053118 | 0.12485 | 0.0075303 | 16.5802 | -13.8723 | -191.2898 | -112478.4185
[6 empty] | 4.62 | 242.7051 | 33.4519 | 0.00022301 | 0.052419 | 0.017936 | 2.9225 | -14.4871 | -122.9735 | -72308.4318
[6 empty] | 4.625 | 212.132 | -13.5976 | -9.0651e-05 | -0.021307 | -0.044125 | 0.48288 | -14.7453 | -51.6292 | -30357.9716
[6 empty] | 4.63 | 176.3356 | -60.3123 | -0.00040208 | -0.094509 | -0.0099482 | 9.5001 | -14.6404 | 20.9864 | 12340.0026
[6 empty] | 4.635 | 136.1971 | -105.5419 | -0.00070361 | -0.16538 | -0.0056849 | 29.0916 | -14.1749 | 93.0852 | 54734.1251
[6 empty] | 4.64 | 92.7051 | -148.1728 | -0.00098782 | -0.23219 | -0.0040493 | 57.3395 | -13.3605 | 162.892 | 95780.5117
[6 empty] | 4.645 | 46.9303 | -187.1551 | -0.0012477 | -0.29327 | -0.0032059 | 91.4787 | -12.217 | 228.6879 | 134468.4642
[6 empty] | 4.65 | 7.3019e-10 | -221.529 | -0.0014769 | -0.34714 | -0.0027084 | 128.1676 | -10.7728 | 288.8526 | 169845.3569
[6 empty] | 4.655 | -46.9303 | -250.4481 | -0.0016697 | -0.39245 | -0.0023957 | 163.8146 | -9.0632 | 341.9049 | 201040.0932
[6 empty] | 4.66 | -92.7051 | -273.2004 | -0.0018213 | -0.4281 | -0.0021962 | 194.9305 | -7.1306 | 386.5384 | 227284.5552
[6 empty] | 4.665 | -136.1971 | -289.2256 | -0.0019282 | -0.45322 | -0.0020745 | 218.4693 | -5.0223 | 421.6539 | 247932.5171
[6 empty] | 4.67 | -176.3356 | -298.1291 | -0.0019875 | -0.46717 | -0.0020126 | 232.127 | -2.7903 | 446.387 | 262475.5576
[6 empty] | 4.675 | -212.132 | -299.6917 | -0.0019979 | -0.46962 | -0.0020021 | 234.5667 | -0.48971 | 460.1285 | 270555.5788
[6 empty] | 4.68 | -242.7051 | -293.8748 | -0.0019592 | -0.4605 | -0.0020417 | 225.5494 | 1.823 | 462.5402 | 271973.6237
[6 empty] | 4.685 | -267.302 | -280.8218 | -0.0018721 | -0.44005 | -0.0021366 | 205.958 | 4.0908 | 453.5625 | 266694.7754
[6 empty] | 4.69 | -285.317 | -260.8541 | -0.001739 | -0.40876 | -0.0023001 | 177.7101 | 6.2579 | 433.4167 | 254849.0166
[6 empty] | 4.695 | -296.3065 | -234.4632 | -0.0015631 | -0.3674 | -0.002559 | 143.5708 | 8.2709 | 402.5987 | 236728.0292
[6 empty] | 4.7 | -300 | -202.299 | -0.0013487 | -0.317 | -0.0029659 | 106.882 | 10.0802 | 361.8674 | 212778.0121
[6 empty] | 4.705 | -296.3065 | -165.1536 | -0.001101 | -0.2588 | -0.003633 | 71.235 | 11.6413 | 312.2257 | 183588.6941
[6 empty] | 4.71 | -285.317 | -123.9416 | -0.00082628 | -0.19422 | -0.004841 | 40.1191 | 12.9158 | 254.8959 | 149878.8132
[6 empty] | 4.715 | -267.302 | -79.6777 | -0.00053118 | -0.12485 | -0.0075303 | 16.5802 | 13.8723 | 191.2898 | 112478.4185
[6 empty] | 4.72 | -242.7051 | -33.4519 | -0.00022301 | -0.052419 | -0.017936 | 2.9225 | 14.4871 | 122.9735 | 72308.4318
[6 empty] | 4.725 | -212.132 | 13.5976 | 9.0651e-05 | 0.021307 | 0.044125 | 0.48288 | 14.7453 | 51.6292 | 30357.9716
[6 empty] | 4.73 | -176.3356 | 60.3123 | 0.00040208 | 0.094509 | 0.0099482 | 9.5001 | 14.6404 | -20.9864 | -12340.0026
[6 empty] | 4.735 | -136.1971 | 105.5419 | 0.00070361 | 0.16538 | 0.0056849 | 29.0916 | 14.1749 | -93.0852 | -54734.1251
[6 empty] | 4.74 | -92.7051 | 148.1728 | 0.00098782 | 0.23219 | 0.0040493 | 57.3395 | 13.3605 | -162.892 | -95780.5117
[6 empty] | 4.745 | -46.9303 | 187.1551 | 0.0012477 | 0.29327 | 0.0032059 | 91.4787 | 12.217 | -228.6879 | -134468.4642
[6 empty] | 4.75 | -7.5048e-10 | 221.529 | 0.0014769 | 0.34714 | 0.0027084 | 128.1676 | 10.7728 | -288.8526 | -169845.3569
[6 empty] | 4.755 | 46.9303 | 250.4481 | 0.0016697 | 0.39245 | 0.0023957 | 163.8146 | 9.0632 | -341.9049 | -201040.0932
[6 empty] | 4.76 | 92.7051 | 273.2004 | 0.0018213 | 0.4281 | 0.0021962 | 194.9305 | 7.1306 | -386.5384 | -227284.5552
[6 empty] | 4.765 | 136.1971 | 289.2256 | 0.0019282 | 0.45322 | 0.0020745 | 218.4693 | 5.0223 | -421.6539 | -247932.5171
[6 empty] | 4.77 | 176.3356 | 298.1291 | 0.0019875 | 0.46717 | 0.0020126 | 232.127 | 2.7903 | -446.387 | -262475.5576
[6 empty] | 4.775 | 212.132 | 299.6917 | 0.0019979 | 0.46962 | 0.0020021 | 234.5667 | 0.48971 | -460.1285 | -270555.5788
[6 empty] | 4.78 | 242.7051 | 293.8748 | 0.0019592 | 0.4605 | 0.0020417 | 225.5494 | -1.823 | -462.5402 | -271973.6237
[6 empty] | 4.785 | 267.302 | 280.8218 | 0.0018721 | 0.44005 | 0.0021366 | 205.958 | -4.0908 | -453.5625 | -266694.7754
[6 empty] | 4.79 | 285.317 | 260.8541 | 0.001739 | 0.40876 | 0.0023001 | 177.7101 | -6.2579 | -433.4167 | -254849.0166
[6 empty] | 4.795 | 296.3065 | 234.4632 | 0.0015631 | 0.3674 | 0.002559 | 143.5708 | -8.2709 | -402.5987 | -236728.0292
[6 empty] | 4.8 | 300 | 202.299 | 0.0013487 | 0.317 | 0.0029659 | 106.882 | -10.0802 | -361.8674 | -212778.0121
[6 empty] | 4.805 | 296.3065 | 165.1536 | 0.001101 | 0.2588 | 0.003633 | 71.235 | -11.6413 | -312.2257 | -183588.6941
[6 empty] | 4.81 | 285.317 | 123.9416 | 0.00082628 | 0.19422 | 0.004841 | 40.1191 | -12.9158 | -254.8959 | -149878.8132
[6 empty] | 4.815 | 267.302 | 79.6777 | 0.00053118 | 0.12485 | 0.0075303 | 16.5802 | -13.8723 | -191.2898 | -112478.4185
[6 empty] | 4.82 | 242.7051 | 33.4519 | 0.00022301 | 0.052419 | 0.017936 | 2.9225 | -14.4871 | -122.9735 | -72308.4318
[6 empty] | 4.825 | 212.132 | -13.5976 | -9.0651e-05 | -0.021307 | -0.044125 | 0.48288 | -14.7453 | -51.6292 | -30357.9716
[6 empty] | 4.83 | 176.3356 | -60.3123 | -0.00040208 | -0.094509 | -0.0099482 | 9.5001 | -14.6404 | 20.9864 | 12340.0026
[6 empty] | 4.835 | 136.1971 | -105.5419 | -0.00070361 | -0.16538 | -0.0056849 | 29.0916 | -14.1749 | 93.0852 | 54734.1251
[6 empty] | 4.84 | 92.7051 | -148.1728 | -0.00098782 | -0.23219 | -0.0040493 | 57.3395 | -13.3605 | 162.892 | 95780.5117
[6 empty] | 4.845 | 46.9303 | -187.1551 | -0.0012477 | -0.29327 | -0.0032059 | 91.4787 | -12.217 | 228.6879 | 134468.4642
[6 empty] | 4.85 | 7.7077e-10 | -221.529 | -0.0014769 | -0.34714 | -0.0027084 | 128.1676 | -10.7728 | 288.8526 | 169845.3569
[6 empty] | 4.855 | -46.9303 | -250.4481 | -0.0016697 | -0.39245 | -0.0023957 | 163.8146 | -9.0632 | 341.9049 | 201040.0932
[6 empty] | 4.86 | -92.7051 | -273.2004 | -0.0018213 | -0.4281 | -0.0021962 | 194.9305 | -7.1306 | 386.5384 | 227284.5552
[6 empty] | 4.865 | -136.1971 | -289.2256 | -0.0019282 | -0.45322 | -0.0020745 | 218.4693 | -5.0223 | 421.6539 | 247932.5171
[6 empty] | 4.87 | -176.3356 | -298.1291 | -0.0019875 | -0.46717 | -0.0020126 | 232.127 | -2.7903 | 446.387 | 262475.5576
[6 empty] | 4.875 | -212.132 | -299.6917 | -0.0019979 | -0.46962 | -0.0020021 | 234.5667 | -0.48971 | 460.1285 | 270555.5788
[6 empty] | 4.88 | -242.7051 | -293.8748 | -0.0019592 | -0.4605 | -0.0020417 | 225.5494 | 1.823 | 462.5402 | 271973.6237
[6 empty] | 4.885 | -267.302 | -280.8218 | -0.0018721 | -0.44005 | -0.0021366 | 205.958 | 4.0908 | 453.5625 | 266694.7754
[6 empty] | 4.89 | -285.317 | -260.8541 | -0.001739 | -0.40876 | -0.0023001 | 177.7101 | 6.2579 | 433.4167 | 254849.0166
[6 empty] | 4.895 | -296.3065 | -234.4632 | -0.0015631 | -0.3674 | -0.002559 | 143.5708 | 8.2709 | 402.5987 | 236728.0292
[6 empty] | 4.9 | -300 | -202.299 | -0.0013487 | -0.317 | -0.0029659 | 106.882 | 10.0802 | 361.8674 | 212778.0121
[6 empty] | 4.905 | -296.3065 | -165.1536 | -0.001101 | -0.2588 | -0.003633 | 71.235 | 11.6413 | 312.2257 | 183588.6941
[6 empty] | 4.91 | -285.317 | -123.9416 | -0.00082628 | -0.19422 | -0.004841 | 40.1191 | 12.9158 | 254.8959 | 149878.8132
[6 empty] | 4.915 | -267.302 | -79.6777 | -0.00053118 | -0.12485 | -0.0075303 | 16.5802 | 13.8723 | 191.2898 | 112478.4185
[6 empty] | 4.92 | -242.7051 | -33.4519 | -0.00022301 | -0.052419 | -0.017936 | 2.9225 | 14.4871 | 122.9735 | 72308.4318
[6 empty] | 4.925 | -212.132 | 13.5976 | 9.0651e-05 | 0.021307 | 0.044125 | 0.48288 | 14.7453 | 51.6292 | 30357.9716
[6 empty] | 4.93 | -176.3356 | 60.3123 | 0.00040208 | 0.094509 | 0.0099482 | 9.5001 | 14.6404 | -20.9864 | -12340.0026
[6 empty] | 4.935 | -136.1971 | 105.5419 | 0.00070361 | 0.16538 | 0.0056849 | 29.0916 | 14.1749 | -93.0852 | -54734.1251
[6 empty] | 4.94 | -92.7051 | 148.1728 | 0.00098782 | 0.23219 | 0.0040493 | 57.3395 | 13.3605 | -162.892 | -95780.5117
[6 empty] | 4.945 | -46.9303 | 187.1551 | 0.0012477 | 0.29327 | 0.0032059 | 91.4787 | 12.217 | -228.6879 | -134468.4642
[6 empty] | 4.95 | -7.9105e-10 | 221.529 | 0.0014769 | 0.34714 | 0.0027084 | 128.1676 | 10.7728 | -288.8526 | -169845.3569
[6 empty] | 4.955 | 46.9303 | 250.4481 | 0.0016697 | 0.39245 | 0.0023957 | 163.8146 | 9.0632 | -341.9049 | -201040.0932
[6 empty] | 4.96 | 92.7051 | 273.2004 | 0.0018213 | 0.4281 | 0.0021962 | 194.9305 | 7.1306 | -386.5384 | -227284.5552
[6 empty] | 4.965 | 136.1971 | 289.2256 | 0.0019282 | 0.45322 | 0.0020745 | 218.4693 | 5.0223 | -421.6539 | -247932.5171
[6 empty] | 4.97 | 176.3356 | 298.1291 | 0.0019875 | 0.46717 | 0.0020126 | 232.127 | 2.7903 | -446.387 | -262475.5576
[6 empty] | 4.975 | 212.132 | 299.6917 | 0.0019979 | 0.46962 | 0.0020021 | 234.5667 | 0.48971 | -460.1285 | -270555.5788
[6 empty] | 4.98 | 242.7051 | 293.8748 | 0.0019592 | 0.4605 | 0.0020417 | 225.5494 | -1.823 | -462.5402 | -271973.6237
[6 empty] | 4.985 | 267.302 | 280.8218 | 0.0018721 | 0.44005 | 0.0021366 | 205.958 | -4.0908 | -453.5625 | -266694.7754
[6 empty] | 4.99 | 285.317 | 260.8541 | 0.001739 | 0.40876 | 0.0023001 | 177.7101 | -6.2579 | -433.4167 | -254849.0166
[6 empty] | 4.995 | 296.3065 | 234.4632 | 0.0015631 | 0.3674 | 0.002559 | 143.5708 | -8.2709 | -402.5987 | -236728.0292
[6 empty] | 5 | 300 | 202.299 | 0.0013487 | 0.317 | 0.0029659 | 106.882 | -10.0802 | -361.8674 | -212778.0121

## Sheet2
F0 | 300 | R | Transfer Function | X
Mass | 588 | 0 | 1 | 2
Spring Constant | 150000 | 0.05 | 1.0023 | 2.0046
Damping | 15000 | 0.1 | 1.0093 | 2.0186
wn | 15.9719 | 0.15 | 1.0211 | 2.0422
f | 5 | 0.2 | 1.0381 | 2.0761
X(Static) | 0.002 | 0.25 | 1.0606 | 2.1213
|  | 0.3 | 1.0895 | 2.1789
|  | 0.35 | 1.1254 | 2.2507
|  | 0.4 | 1.1695 | 2.3389
|  | 0.45 | 1.2232 | 2.4463
|  | 0.5 | 1.2883 | 2.5766
|  | 0.55 | 1.3673 | 2.7346
|  | 0.6 | 1.463 | 2.926
|  | 0.65 | 1.579 | 3.1579
|  | 0.7 | 1.7188 | 3.4376
|  | 0.75 | 1.8851 | 3.7702
|  | 0.8 | 2.0761 | 4.1523
|  | 0.85 | 2.2786 | 4.5572
|  | 0.9 | 2.4566 | 4.9132
|  | 0.95 | 2.549 | 5.098
|  | 1 | 2.5 | 5
|  | 1.05 | 2.3131 | 4.6261
|  | 1.1 | 2.0511 | 4.1022
|  | 1.15 | 1.78 | 3.5601
|  | 1.2 | 1.5357 | 3.0715
|  | 1.25 | 1.3287 | 2.6575
|  | 1.3 | 1.1574 | 2.3148
|  | 1.35 | 1.0163 | 2.0327
|  | 1.4 | 0.89977 | 1.7995
|  | 1.45 | 0.80273 | 1.6055
|  | 1.5 | 0.72122 | 1.4424
|  | 1.55 | 0.65213 | 1.3043
|  | 1.6 | 0.59306 | 1.1861
|  | 1.65 | 0.54212 | 1.0842
|  | 1.7 | 0.49786 | 0.99572
|  | 1.75 | 0.45913 | 0.91825
|  | 1.8 | 0.42501 | 0.85003
|  | 1.85 | 0.39479 | 0.78958
|  | 1.9 | 0.36786 | 0.73573
|  | 1.95 | 0.34376 | 0.68752
|  | 2 | 0.32208 | 0.64416

## OutputFile
Time (s) | InputForce (N) | Displacement (mm)
0 | 300 | 0.4701
0.005 | 296.3064 | 0.46431
0.01 | 285.3171 | 0.44709
0.015 | 267.3021 | 0.41886
0.02 | 242.7051 | 0.38032
0.025 | 212.1321 | 0.33241
0.03 | 176.3355 | 0.27632
0.035 | 136.197 | 0.21342
0.04 | 92.7051 | 0.14527
0.045 | 46.9302 | 0.07354
0.05 | 0 | 2.8784e-17
0.055 | -46.9302 | -0.07354
0.06 | -92.7051 | -0.14527
0.065 | -136.197 | -0.21342
0.07 | -176.3355 | -0.27632
0.075 | -212.1321 | -0.33241
0.08 | -242.7051 | -0.38032
0.085 | -267.3021 | -0.41886
0.09 | -285.3171 | -0.44709
0.095 | -296.3064 | -0.46431
0.1 | -300 | -0.4701
0.105 | -296.3064 | -0.46431
0.11 | -285.3171 | -0.44709
0.115 | -267.3021 | -0.41886
0.12 | -242.7051 | -0.38032
0.125 | -212.1321 | -0.33241
0.13 | -176.3355 | -0.27632
0.135 | -136.197 | -0.21342
0.14 | -92.7051 | -0.14527
0.145 | -46.9302 | -0.07354
0.15 | 0 | -8.6353e-17
0.155 | 46.9302 | 0.07354
0.16 | 92.7051 | 0.14527
0.165 | 136.197 | 0.21342
0.17 | 176.3355 | 0.27632
0.175 | 212.1321 | 0.33241
0.18 | 242.7051 | 0.38032
0.185 | 267.3021 | 0.41886
0.19 | 285.3171 | 0.44709
0.195 | 296.3064 | 0.46431
0.2 | 300 | 0.4701
0.205 | 296.3064 | 0.46431
0.21 | 285.3171 | 0.44709
0.215 | 267.3021 | 0.41886
0.22 | 242.7051 | 0.38032
0.225 | 212.1321 | 0.33241
0.23 | 176.3355 | 0.27632
0.235 | 136.197 | 0.21342
0.24 | 92.7051 | 0.14527
0.245 | 46.9302 | 0.07354
0.25 | 0 | 1.4392e-16
0.255 | -46.9302 | -0.07354
0.26 | -92.7051 | -0.14527
0.265 | -136.197 | -0.21342
0.27 | -176.3355 | -0.27632
0.275 | -212.1321 | -0.33241
0.28 | -242.7051 | -0.38032
0.285 | -267.3021 | -0.41886
0.29 | -285.3171 | -0.44709
0.295 | -296.3064 | -0.46431
0.3 | -300 | -0.4701
0.305 | -296.3064 | -0.46431
0.31 | -285.3171 | -0.44709
0.315 | -267.3021 | -0.41886
0.32 | -242.7051 | -0.38032
0.325 | -212.1321 | -0.33241
0.33 | -176.3355 | -0.27632
0.335 | -136.197 | -0.21342
0.34 | -92.7051 | -0.14527
0.345 | -46.9302 | -0.07354
0.35 | 0 | -2.0149e-16
0.355 | 46.9302 | 0.07354
0.36 | 92.7051 | 0.14527
0.365 | 136.197 | 0.21342
0.37 | 176.3355 | 0.27632
0.375 | 212.1321 | 0.33241
0.38 | 242.7051 | 0.38032
0.385 | 267.3021 | 0.41886
0.39 | 285.3171 | 0.44709
0.395 | 296.3064 | 0.46431
0.4 | 300 | 0.4701
0.405 | 296.3064 | 0.46431
0.41 | 285.3171 | 0.44709
0.415 | 267.3021 | 0.41886
0.42 | 242.7051 | 0.38032
0.425 | 212.1321 | 0.33241
0.43 | 176.3355 | 0.27632
0.435 | 136.197 | 0.21342
0.44 | 92.7051 | 0.14527
0.445 | 46.9302 | 0.07354
0.45 | 0 | 2.5906e-16
0.455 | -46.9302 | -0.07354
0.46 | -92.7051 | -0.14527
0.465 | -136.197 | -0.21342
0.47 | -176.3355 | -0.27632
0.475 | -212.1321 | -0.33241
0.48 | -242.7051 | -0.38032
0.485 | -267.3021 | -0.41886
0.49 | -285.3171 | -0.44709
0.495 | -296.3064 | -0.46431
0.5 | -300 | -0.4701
0.505 | -296.3064 | -0.46431
0.51 | -285.3171 | -0.44709
0.515 | -267.3021 | -0.41886
0.52 | -242.7051 | -0.38032
0.525 | -212.1321 | -0.33241
0.53 | -176.3355 | -0.27632
0.535 | -136.197 | -0.21342
0.54 | -92.7051 | -0.14527
0.545 | -46.9302 | -0.07354
0.55 | 0 | 5.1844e-16
0.555 | 46.9302 | 0.07354
0.56 | 92.7051 | 0.14527
0.565 | 136.197 | 0.21342
0.57 | 176.3355 | 0.27632
0.575 | 212.1321 | 0.33241
0.58 | 242.7051 | 0.38032
0.585 | 267.3021 | 0.41886
0.59 | 285.3171 | 0.44709
0.595 | 296.3064 | 0.46431
0.6 | 300 | 0.4701
0.605 | 296.3064 | 0.46431
0.61 | 285.3171 | 0.44709
0.615 | 267.3021 | 0.41886
0.62 | 242.7051 | 0.38032
0.625 | 212.1321 | 0.33241
0.63 | 176.3355 | 0.27632
0.635 | 136.197 | 0.21342
0.64 | 92.7051 | 0.14527
0.645 | 46.9302 | 0.07354
0.65 | 0 | -4.6087e-16
0.655 | -46.9302 | -0.07354
0.66 | -92.7051 | -0.14527
0.665 | -136.197 | -0.21342
0.67 | -176.3355 | -0.27632
0.675 | -212.1321 | -0.33241
0.68 | -242.7051 | -0.38032
0.685 | -267.3021 | -0.41886
0.69 | -285.3171 | -0.44709
0.695 | -296.3064 | -0.46431
0.7 | -300 | -0.4701
0.705 | -296.3064 | -0.46431
0.71 | -285.3171 | -0.44709
0.715 | -267.3021 | -0.41886
0.72 | -242.7051 | -0.38032
0.725 | -212.1321 | -0.33241
0.73 | -176.3355 | -0.27632
0.735 | -136.197 | -0.21342
0.74 | -92.7051 | -0.14527
0.745 | -46.9302 | -0.07354
0.75 | 0 | -1.2668e-15
0.755 | 46.9302 | 0.07354
0.76 | 92.7051 | 0.14527
0.765 | 136.197 | 0.21342
0.77 | 176.3355 | 0.27632
0.775 | 212.1321 | 0.33241
0.78 | 242.7051 | 0.38032
0.785 | 267.3021 | 0.41886
0.79 | 285.3171 | 0.44709
0.795 | 296.3064 | 0.46431
0.8 | 300 | 0.4701
0.805 | 296.3064 | 0.46431
0.81 | 285.3171 | 0.44709
0.815 | 267.3021 | 0.41886
0.82 | 242.7051 | 0.38032
0.825 | 212.1321 | 0.33241
0.83 | 176.3355 | 0.27632
0.835 | 136.197 | 0.21342
0.84 | 92.7051 | 0.14527
0.845 | 46.9302 | 0.07354
0.85 | 0 | 1.3244e-15
0.855 | -46.9302 | -0.07354
0.86 | -92.7051 | -0.14527
0.865 | -136.197 | -0.21342
0.87 | -176.3355 | -0.27632
0.875 | -212.1321 | -0.33241
0.88 | -242.7051 | -0.38032
0.885 | -267.3021 | -0.41886
0.89 | -285.3171 | -0.44709
0.895 | -296.3064 | -0.46431
0.9 | -300 | -0.4701
0.905 | -296.3064 | -0.46431
0.91 | -285.3171 | -0.44709
0.915 | -267.3021 | -0.41886
0.92 | -242.7051 | -0.38032
0.925 | -212.1321 | -0.33241
0.93 | -176.3355 | -0.27632
0.935 | -136.197 | -0.21342
0.94 | -92.7051 | -0.14527
0.945 | -46.9302 | -0.07354
0.95 | 0 | -1.382e-15
0.955 | 46.9302 | 0.07354
0.96 | 92.7051 | 0.14527
0.965 | 136.197 | 0.21342
0.97 | 176.3355 | 0.27632
0.975 | 212.1321 | 0.33241
0.98 | 242.7051 | 0.38032
0.985 | 267.3021 | 0.41886
0.99 | 285.3171 | 0.44709
0.995 | 296.3064 | 0.46431
1 | 300 | 0.4701
1.005 | 296.3064 | 0.46431
1.01 | 285.3171 | 0.44709
1.015 | 267.3021 | 0.41886
1.02 | 242.7051 | 0.38032
1.025 | 212.1321 | 0.33241
1.03 | 176.3355 | 0.27632
1.035 | 136.197 | 0.21342
1.04 | 92.7051 | 0.14527
1.045 | 46.9302 | 0.07354
1.05 | 0 | -2.3059e-16
1.055 | -46.9302 | -0.07354
1.06 | -92.7051 | -0.14527
1.065 | -136.197 | -0.21342
1.07 | -176.3355 | -0.27632
1.075 | -212.1321 | -0.33241
1.08 | -242.7051 | -0.38032
1.085 | -267.3021 | -0.41886
1.09 | -285.3171 | -0.44709
1.095 | -296.3064 | -0.46431
1.1 | -300 | -0.4701
1.105 | -296.3064 | -0.46431
1.11 | -285.3171 | -0.44709
1.115 | -267.3021 | -0.41886
1.12 | -242.7051 | -0.38032
1.125 | -212.1321 | -0.33241
1.13 | -176.3355 | -0.27632
1.135 | -136.197 | -0.21342
1.14 | -92.7051 | -0.14527
1.145 | -46.9302 | -0.07354
1.15 | 0 | -1.4971e-15
1.155 | 46.9302 | 0.07354
1.16 | 92.7051 | 0.14527
1.165 | 136.197 | 0.21342
1.17 | 176.3355 | 0.27632
1.175 | 212.1321 | 0.33241
1.18 | 242.7051 | 0.38032
1.185 | 267.3021 | 0.41886
1.19 | 285.3171 | 0.44709
1.195 | 296.3064 | 0.46431
1.2 | 300 | 0.4701
1.205 | 296.3064 | 0.46431
1.21 | 285.3171 | 0.44709
1.215 | 267.3021 | 0.41886
1.22 | 242.7051 | 0.38032
1.225 | 212.1321 | 0.33241
1.23 | 176.3355 | 0.27632
1.235 | 136.197 | 0.21342
1.24 | 92.7051 | 0.14527
1.245 | 46.9302 | 0.07354
1.25 | 0 | -1.1546e-16
1.255 | -46.9302 | -0.07354
1.26 | -92.7051 | -0.14527
1.265 | -136.197 | -0.21342
1.27 | -176.3355 | -0.27632
1.275 | -212.1321 | -0.33241
1.28 | -242.7051 | -0.38032
1.285 | -267.3021 | -0.41886
1.29 | -285.3171 | -0.44709
1.295 | -296.3064 | -0.46431
1.3 | -300 | -0.4701
1.305 | -296.3064 | -0.46431
1.31 | -285.3171 | -0.44709
1.315 | -267.3021 | -0.41886
1.32 | -242.7051 | -0.38032
1.325 | -212.1321 | -0.33241
1.33 | -176.3355 | -0.27632
1.335 | -136.197 | -0.21342
1.34 | -92.7051 | -0.14527
1.345 | -46.9302 | -0.07354
1.35 | 0 | 1.728e-15
1.355 | 46.9302 | 0.07354
1.36 | 92.7051 | 0.14527
1.365 | 136.197 | 0.21342
1.37 | 176.3355 | 0.27632
1.375 | 212.1321 | 0.33241
1.38 | 242.7051 | 0.38032
1.385 | 267.3021 | 0.41886
1.39 | 285.3171 | 0.44709
1.395 | 296.3064 | 0.46431
1.4 | 300 | 0.4701
1.405 | 296.3064 | 0.46431
1.41 | 285.3171 | 0.44709
1.415 | 267.3021 | 0.41886
1.42 | 242.7051 | 0.38032
1.425 | 212.1321 | 0.33241
1.43 | 176.3355 | 0.27632
1.435 | 136.197 | 0.21342
1.44 | 92.7051 | 0.14527
1.445 | 46.9302 | 0.07354
1.45 | 0 | -3.1855e-19
1.455 | -46.9302 | -0.07354
1.46 | -92.7051 | -0.14527
1.465 | -136.197 | -0.21342
1.47 | -176.3355 | -0.27632
1.475 | -212.1321 | -0.33241
1.48 | -242.7051 | -0.38032
1.485 | -267.3021 | -0.41886
1.49 | -285.3171 | -0.44709
1.495 | -296.3064 | -0.46431
1.5 | -300 | -0.4701
1.505 | -296.3064 | -0.46431
1.51 | -285.3171 | -0.44709
1.515 | -267.3021 | -0.41886
1.52 | -242.7051 | -0.38032
1.525 | -212.1321 | -0.33241
1.53 | -176.3355 | -0.27632
1.535 | -136.197 | -0.21342
1.54 | -92.7051 | -0.14527
1.545 | -46.9302 | -0.07354
1.55 | 0 | -1.7274e-15
1.555 | 46.9302 | 0.07354
1.56 | 92.7051 | 0.14527
1.565 | 136.197 | 0.21342
1.57 | 176.3355 | 0.27632
1.575 | 212.1321 | 0.33241
1.58 | 242.7051 | 0.38032
1.585 | 267.3021 | 0.41886
1.59 | 285.3171 | 0.44709
1.595 | 296.3064 | 0.46431
1.6 | 300 | 0.4701
1.605 | 296.3064 | 0.46431
1.61 | 285.3171 | 0.44709
1.615 | 267.3021 | 0.41886
1.62 | 242.7051 | 0.38032
1.625 | 212.1321 | 0.33241
1.63 | 176.3355 | 0.27632
1.635 | 136.197 | 0.21342
1.64 | 92.7051 | 0.14527
1.645 | 46.9302 | 0.07354
1.65 | 0 | 3.4551e-15
1.655 | -46.9302 | -0.07354
1.66 | -92.7051 | -0.14527
1.665 | -136.197 | -0.21342
1.67 | -176.3355 | -0.27632
1.675 | -212.1321 | -0.33241
1.68 | -242.7051 | -0.38032
1.685 | -267.3021 | -0.41886
1.69 | -285.3171 | -0.44709
1.695 | -296.3064 | -0.46431
1.7 | -300 | -0.4701
1.705 | -296.3064 | -0.46431
1.71 | -285.3171 | -0.44709
1.715 | -267.3021 | -0.41886
1.72 | -242.7051 | -0.38032
1.725 | -212.1321 | -0.33241
1.73 | -176.3355 | -0.27632
1.735 | -136.197 | -0.21342
1.74 | -92.7051 | -0.14527
1.745 | -46.9302 | -0.07354
1.75 | 0 | -1.8425e-15
1.755 | 46.9302 | 0.07354
1.76 | 92.7051 | 0.14527
1.765 | 136.197 | 0.21342
1.77 | 176.3355 | 0.27632
1.775 | 212.1321 | 0.33241
1.78 | 242.7051 | 0.38032
1.785 | 267.3021 | 0.41886
1.79 | 285.3171 | 0.44709
1.795 | 296.3064 | 0.46431
1.8 | 300 | 0.4701
1.805 | 296.3064 | 0.46431
1.81 | 285.3171 | 0.44709
1.815 | 267.3021 | 0.41886
1.82 | 242.7051 | 0.38032
1.825 | 212.1321 | 0.33241
1.83 | 176.3355 | 0.27632
1.835 | 136.197 | 0.21342
1.84 | 92.7051 | 0.14527
1.845 | 46.9302 | 0.07354
1.85 | 0 | 2.2996e-16
1.855 | -46.9302 | -0.07354
1.86 | -92.7051 | -0.14527
1.865 | -136.197 | -0.21342
1.87 | -176.3355 | -0.27632
1.875 | -212.1321 | -0.33241
1.88 | -242.7051 | -0.38032
1.885 | -267.3021 | -0.41886
1.89 | -285.3171 | -0.44709
1.895 | -296.3064 | -0.46431
1.9 | -300 | -0.4701
1.905 | -296.3064 | -0.46431
1.91 | -285.3171 | -0.44709
1.915 | -267.3021 | -0.41886
1.92 | -242.7051 | -0.38032
1.925 | -212.1321 | -0.33241
1.93 | -176.3355 | -0.27632
1.935 | -136.197 | -0.21342
1.94 | -92.7051 | -0.14527
1.945 | -46.9302 | -0.07354
1.95 | 0 | -1.9577e-15
1.955 | 46.9302 | 0.07354
1.96 | 92.7051 | 0.14527
1.965 | 136.197 | 0.21342
1.97 | 176.3355 | 0.27632
1.975 | 212.1321 | 0.33241
1.98 | 242.7051 | 0.38032
1.985 | 267.3021 | 0.41886
1.99 | 285.3171 | 0.44709
1.995 | 296.3064 | 0.46431
2 | 300 | 0.4701
2.005 | 296.3064 | 0.46431
2.01 | 285.3171 | 0.44709
2.015 | 267.3021 | 0.41886
2.02 | 242.7051 | 0.38032
2.025 | 212.1321 | 0.33241
2.03 | 176.3355 | 0.27632
2.035 | 136.197 | 0.21342
2.04 | 92.7051 | 0.14527
2.045 | 46.9302 | 0.07354
2.05 | 0 | 3.6853e-15
2.055 | -46.9302 | -0.07354
2.06 | -92.7051 | -0.14527
2.065 | -136.197 | -0.21342
2.07 | -176.3355 | -0.27632
2.075 | -212.1321 | -0.33241
2.08 | -242.7051 | -0.38032
2.085 | -267.3021 | -0.41886
2.09 | -285.3171 | -0.44709
2.095 | -296.3064 | -0.46431
2.1 | -300 | -0.4701
2.105 | -296.3064 | -0.46431
2.11 | -285.3171 | -0.44709
2.115 | -267.3021 | -0.41886
2.12 | -242.7051 | -0.38032
2.125 | -212.1321 | -0.33241
2.13 | -176.3355 | -0.27632
2.135 | -136.197 | -0.21342
2.14 | -92.7051 | -0.14527
2.145 | -46.9302 | -0.07354
2.15 | 0 | -2.0728e-15
2.155 | 46.9302 | 0.07354
2.16 | 92.7051 | 0.14527
2.165 | 136.197 | 0.21342
2.17 | 176.3355 | 0.27632
2.175 | 212.1321 | 0.33241
2.18 | 242.7051 | 0.38032
2.185 | 267.3021 | 0.41886
2.19 | 285.3171 | 0.44709
2.195 | 296.3064 | 0.46431
2.2 | 300 | 0.4701
2.205 | 296.3064 | 0.46431
2.21 | 285.3171 | 0.44709
2.215 | 267.3021 | 0.41886
2.22 | 242.7051 | 0.38032
2.225 | 212.1321 | 0.33241
2.23 | 176.3355 | 0.27632
2.235 | 136.197 | 0.21342
2.24 | 92.7051 | 0.14527
2.245 | 46.9302 | 0.07354
2.25 | 0 | 4.6023e-16
2.255 | -46.9302 | -0.07354
2.26 | -92.7051 | -0.14527
2.265 | -136.197 | -0.21342
2.27 | -176.3355 | -0.27632
2.275 | -212.1321 | -0.33241
2.28 | -242.7051 | -0.38032
2.285 | -267.3021 | -0.41886
2.29 | -285.3171 | -0.44709
2.295 | -296.3064 | -0.46431
2.3 | -300 | -0.4701
2.305 | -296.3064 | -0.46431
2.31 | -285.3171 | -0.44709
2.315 | -267.3021 | -0.41886
2.32 | -242.7051 | -0.38032
2.325 | -212.1321 | -0.33241
2.33 | -176.3355 | -0.27632
2.335 | -136.197 | -0.21342
2.34 | -92.7051 | -0.14527
2.345 | -46.9302 | -0.07354
2.35 | 0 | 1.1523e-15
2.355 | 46.9302 | 0.07354
2.36 | 92.7051 | 0.14527
2.365 | 136.197 | 0.21342
2.37 | 176.3355 | 0.27632
2.375 | 212.1321 | 0.33241
2.38 | 242.7051 | 0.38032
2.385 | 267.3021 | 0.41886
2.39 | 285.3171 | 0.44709
2.395 | 296.3064 | 0.46431
2.4 | 300 | 0.4701
2.405 | 296.3064 | 0.46431
2.41 | 285.3171 | 0.44709
2.415 | 267.3021 | 0.41886
2.42 | 242.7051 | 0.38032
2.425 | 212.1321 | 0.33241
2.43 | 176.3355 | 0.27632
2.435 | 136.197 | 0.21342
2.44 | 92.7051 | 0.14527
2.445 | 46.9302 | 0.07354
2.45 | 0 | -2.7649e-15
2.455 | -46.9302 | -0.07354
2.46 | -92.7051 | -0.14527
2.465 | -136.197 | -0.21342
2.47 | -176.3355 | -0.27632
2.475 | -212.1321 | -0.33241
2.48 | -242.7051 | -0.38032
2.485 | -267.3021 | -0.41886
2.49 | -285.3171 | -0.44709
2.495 | -296.3064 | -0.46431
2.5 | -300 | -0.4701
2.505 | -296.3064 | -0.46431
2.51 | -285.3171 | -0.44709
2.515 | -267.3021 | -0.41886
2.52 | -242.7051 | -0.38032
2.525 | -212.1321 | -0.33241
2.53 | -176.3355 | -0.27632
2.535 | -136.197 | -0.21342
2.54 | -92.7051 | -0.14527
2.545 | -46.9302 | -0.07354
2.55 | 0 | -2.3031e-15
2.555 | 46.9302 | 0.07354
2.56 | 92.7051 | 0.14527
2.565 | 136.197 | 0.21342
2.57 | 176.3355 | 0.27632
2.575 | 212.1321 | 0.33241
2.58 | 242.7051 | 0.38032
2.585 | 267.3021 | 0.41886
2.59 | 285.3171 | 0.44709
2.595 | 296.3064 | 0.46431
2.6 | 300 | 0.4701
2.605 | 296.3064 | 0.46431
2.61 | 285.3171 | 0.44709
2.615 | 267.3021 | 0.41886
2.62 | 242.7051 | 0.38032
2.625 | 212.1321 | 0.33241
2.63 | 176.3355 | 0.27632
2.635 | 136.197 | 0.21342
2.64 | 92.7051 | 0.14527
2.645 | 46.9302 | 0.07354
2.65 | 0 | 6.9051e-16
2.655 | -46.9302 | -0.07354
2.66 | -92.7051 | -0.14527
2.665 | -136.197 | -0.21342
2.67 | -176.3355 | -0.27632
2.675 | -212.1321 | -0.33241
2.68 | -242.7051 | -0.38032
2.685 | -267.3021 | -0.41886
2.69 | -285.3171 | -0.44709
2.695 | -296.3064 | -0.46431
2.7 | -300 | -0.4701
2.705 | -296.3064 | -0.46431
2.71 | -285.3171 | -0.44709
2.715 | -267.3021 | -0.41886
2.72 | -242.7051 | -0.38032
2.725 | -212.1321 | -0.33241
2.73 | -176.3355 | -0.27632
2.735 | -136.197 | -0.21342
2.74 | -92.7051 | -0.14527
2.745 | -46.9302 | -0.07354
2.75 | 0 | 9.2205e-16
2.755 | 46.9302 | 0.07354
2.76 | 92.7051 | 0.14527
2.765 | 136.197 | 0.21342
2.77 | 176.3355 | 0.27632
2.775 | 212.1321 | 0.33241
2.78 | 242.7051 | 0.38032
2.785 | 267.3021 | 0.41886
2.79 | 285.3171 | 0.44709
2.795 | 296.3064 | 0.46431
2.8 | 300 | 0.4701
2.805 | 296.3064 | 0.46431
2.81 | 285.3171 | 0.44709
2.815 | 267.3021 | 0.41886
2.82 | 242.7051 | 0.38032
2.825 | 212.1321 | 0.33241
2.83 | 176.3355 | 0.27632
2.835 | 136.197 | 0.21342
2.84 | 92.7051 | 0.14527
2.845 | 46.9302 | 0.07354
2.85 | 0 | -2.5346e-15
2.855 | -46.9302 | -0.07354
2.86 | -92.7051 | -0.14527
2.865 | -136.197 | -0.21342
2.87 | -176.3355 | -0.27632
2.875 | -212.1321 | -0.33241
2.88 | -242.7051 | -0.38032
2.885 | -267.3021 | -0.41886
2.89 | -285.3171 | -0.44709
2.895 | -296.3064 | -0.46431
2.9 | -300 | -0.4701
2.905 | -296.3064 | -0.46431
2.91 | -285.3171 | -0.44709
2.915 | -267.3021 | -0.41886
2.92 | -242.7051 | -0.38032
2.925 | -212.1321 | -0.33241
2.93 | -176.3355 | -0.27632
2.935 | -136.197 | -0.21342
2.94 | -92.7051 | -0.14527
2.945 | -46.9302 | -0.07354
2.95 | 0 | 4.1472e-15
2.955 | 46.9302 | 0.07354
2.96 | 92.7051 | 0.14527
2.965 | 136.197 | 0.21342
2.97 | 176.3355 | 0.27632
2.975 | 212.1321 | 0.33241
2.98 | 242.7051 | 0.38032
2.985 | 267.3021 | 0.41886
2.99 | 285.3171 | 0.44709
2.995 | 296.3064 | 0.46431
3 | 300 | 0.4701
3.005 | 296.3064 | 0.46431
3.01 | 285.3171 | 0.44709
3.015 | 267.3021 | 0.41886
3.02 | 242.7051 | 0.38032
3.025 | 212.1321 | 0.33241
3.03 | 176.3355 | 0.27632
3.035 | 136.197 | 0.21342
3.04 | 92.7051 | 0.14527
3.045 | 46.9302 | 0.07354
3.05 | 0 | 7.6013e-15
3.055 | -46.9302 | -0.07354
3.06 | -92.7051 | -0.14527
3.065 | -136.197 | -0.21342
3.07 | -176.3355 | -0.27632
3.075 | -212.1321 | -0.33241
3.08 | -242.7051 | -0.38032
3.085 | -267.3021 | -0.41886
3.09 | -285.3171 | -0.44709
3.095 | -296.3064 | -0.46431
3.1 | -300 | -0.4701
3.105 | -296.3064 | -0.46431
3.11 | -285.3171 | -0.44709
3.115 | -267.3021 | -0.41886
3.12 | -242.7051 | -0.38032
3.125 | -212.1321 | -0.33241
3.13 | -176.3355 | -0.27632
3.135 | -136.197 | -0.21342
3.14 | -92.7051 | -0.14527
3.145 | -46.9302 | -0.07354
3.15 | 0 | -5.9887e-15
3.155 | 46.9302 | 0.07354
3.16 | 92.7051 | 0.14527
3.165 | 136.197 | 0.21342
3.17 | 176.3355 | 0.27632
3.175 | 212.1321 | 0.33241
3.18 | 242.7051 | 0.38032
3.185 | 267.3021 | 0.41886
3.19 | 285.3171 | 0.44709
3.195 | 296.3064 | 0.46431
3.2 | 300 | 0.4701
3.205 | 296.3064 | 0.46431
3.21 | 285.3171 | 0.44709
3.215 | 267.3021 | 0.41886
3.22 | 242.7051 | 0.38032
3.225 | 212.1321 | 0.33241
3.23 | 176.3355 | 0.27632
3.235 | 136.197 | 0.21342
3.24 | 92.7051 | 0.14527
3.245 | 46.9302 | 0.07354
3.25 | 0 | 4.3762e-15
3.255 | -46.9302 | -0.07354
3.26 | -92.7051 | -0.14527
3.265 | -136.197 | -0.21342
3.27 | -176.3355 | -0.27632
3.275 | -212.1321 | -0.33241
3.28 | -242.7051 | -0.38032
3.285 | -267.3021 | -0.41886
3.29 | -285.3171 | -0.44709
3.295 | -296.3064 | -0.46431
3.3 | -300 | -0.4701
3.305 | -296.3064 | -0.46431
3.31 | -285.3171 | -0.44709
3.315 | -267.3021 | -0.41886
3.32 | -242.7051 | -0.38032
3.325 | -212.1321 | -0.33241
3.33 | -176.3355 | -0.27632
3.335 | -136.197 | -0.21342
3.34 | -92.7051 | -0.14527
3.345 | -46.9302 | -0.07354
3.35 | 0 | -2.7636e-15
3.355 | 46.9302 | 0.07354
3.36 | 92.7051 | 0.14527
3.365 | 136.197 | 0.21342
3.37 | 176.3355 | 0.27632
3.375 | 212.1321 | 0.33241
3.38 | 242.7051 | 0.38032
3.385 | 267.3021 | 0.41886
3.39 | 285.3171 | 0.44709
3.395 | 296.3064 | 0.46431
3.4 | 300 | 0.4701
3.405 | 296.3064 | 0.46431
3.41 | 285.3171 | 0.44709
3.415 | 267.3021 | 0.41886
3.42 | 242.7051 | 0.38032
3.425 | 212.1321 | 0.33241
3.43 | 176.3355 | 0.27632
3.435 | 136.197 | 0.21342
3.44 | 92.7051 | 0.14527
3.445 | 46.9302 | 0.07354
3.45 | 0 | 1.1511e-15
3.455 | -46.9302 | -0.07354
3.46 | -92.7051 | -0.14527
3.465 | -136.197 | -0.21342
3.47 | -176.3355 | -0.27632
3.475 | -212.1321 | -0.33241
3.48 | -242.7051 | -0.38032
3.485 | -267.3021 | -0.41886
3.49 | -285.3171 | -0.44709
3.495 | -296.3064 | -0.46431
3.5 | -300 | -0.4701
3.505 | -296.3064 | -0.46431
3.51 | -285.3171 | -0.44709
3.515 | -267.3021 | -0.41886
3.52 | -242.7051 | -0.38032
3.525 | -212.1321 | -0.33241
3.53 | -176.3355 | -0.27632
3.535 | -136.197 | -0.21342
3.54 | -92.7051 | -0.14527
3.545 | -46.9302 | -0.07354
3.55 | 0 | -6.219e-15
3.555 | 46.9302 | 0.07354
3.56 | 92.7051 | 0.14527
3.565 | 136.197 | 0.21342
3.57 | 176.3355 | 0.27632
3.575 | 212.1321 | 0.33241
3.58 | 242.7051 | 0.38032
3.585 | 267.3021 | 0.41886
3.59 | 285.3171 | 0.44709
3.595 | 296.3064 | 0.46431
3.6 | 300 | 0.4701
3.605 | 296.3064 | 0.46431
3.61 | 285.3171 | 0.44709
3.615 | 267.3021 | 0.41886
3.62 | 242.7051 | 0.38032
3.625 | 212.1321 | 0.33241
3.63 | 176.3355 | 0.27632
3.635 | 136.197 | 0.21342
3.64 | 92.7051 | 0.14527
3.645 | 46.9302 | 0.07354
3.65 | 0 | 4.6064e-15
3.655 | -46.9302 | -0.07354
3.66 | -92.7051 | -0.14527
3.665 | -136.197 | -0.21342
3.67 | -176.3355 | -0.27632
3.675 | -212.1321 | -0.33241
3.68 | -242.7051 | -0.38032
3.685 | -267.3021 | -0.41886
3.69 | -285.3171 | -0.44709
3.695 | -296.3064 | -0.46431
3.7 | -300 | -0.4701
3.705 | -296.3064 | -0.46431
3.71 | -285.3171 | -0.44709
3.715 | -267.3021 | -0.41886
3.72 | -242.7051 | -0.38032
3.725 | -212.1321 | -0.33241
3.73 | -176.3355 | -0.27632
3.735 | -136.197 | -0.21342
3.74 | -92.7051 | -0.14527
3.745 | -46.9302 | -0.07354
3.75 | 0 | -2.9939e-15
3.755 | 46.9302 | 0.07354
3.76 | 92.7051 | 0.14527
3.765 | 136.197 | 0.21342
3.77 | 176.3355 | 0.27632
3.775 | 212.1321 | 0.33241
3.78 | 242.7051 | 0.38032
3.785 | 267.3021 | 0.41886
3.79 | 285.3171 | 0.44709
3.795 | 296.3064 | 0.46431
3.8 | 300 | 0.4701
3.805 | 296.3064 | 0.46431
3.81 | 285.3171 | 0.44709
3.815 | 267.3021 | 0.41886
3.82 | 242.7051 | 0.38032
3.825 | 212.1321 | 0.33241
3.83 | 176.3355 | 0.27632
3.835 | 136.197 | 0.21342
3.84 | 92.7051 | 0.14527
3.845 | 46.9302 | 0.07354
3.85 | 0 | 1.3813e-15
3.855 | -46.9302 | -0.07354
3.86 | -92.7051 | -0.14527
3.865 | -136.197 | -0.21342
3.87 | -176.3355 | -0.27632
3.875 | -212.1321 | -0.33241
3.88 | -242.7051 | -0.38032
3.885 | -267.3021 | -0.41886
3.89 | -285.3171 | -0.44709
3.895 | -296.3064 | -0.46431
3.9 | -300 | -0.4701
3.905 | -296.3064 | -0.46431
3.91 | -285.3171 | -0.44709
3.915 | -267.3021 | -0.41886
3.92 | -242.7051 | -0.38032
3.925 | -212.1321 | -0.33241
3.93 | -176.3355 | -0.27632
3.935 | -136.197 | -0.21342
3.94 | -92.7051 | -0.14527
3.945 | -46.9302 | -0.07354
3.95 | 0 | 2.3123e-16
3.955 | 46.9302 | 0.07354
3.96 | 92.7051 | 0.14527
3.965 | 136.197 | 0.21342
3.97 | 176.3355 | 0.27632
3.975 | 212.1321 | 0.33241
3.98 | 242.7051 | 0.38032
3.985 | 267.3021 | 0.41886
3.99 | 285.3171 | 0.44709
3.995 | 296.3064 | 0.46431
4 | 300 | 0.4701
4.005 | 296.3064 | 0.46431
4.01 | 285.3171 | 0.44709
4.015 | 267.3021 | 0.41886
4.02 | 242.7051 | 0.38032
4.025 | 212.1321 | 0.33241
4.03 | 176.3355 | 0.27632
4.035 | 136.197 | 0.21342
4.04 | 92.7051 | 0.14527
4.045 | 46.9302 | 0.07354
4.05 | 0 | 4.8367e-15
4.055 | -46.9302 | -0.07354
4.06 | -92.7051 | -0.14527
4.065 | -136.197 | -0.21342
4.07 | -176.3355 | -0.27632
4.075 | -212.1321 | -0.33241
4.08 | -242.7051 | -0.38032
4.085 | -267.3021 | -0.41886
4.09 | -285.3171 | -0.44709
4.095 | -296.3064 | -0.46431
4.1 | -300 | -0.4701
4.105 | -296.3064 | -0.46431
4.11 | -285.3171 | -0.44709
4.115 | -267.3021 | -0.41886
4.12 | -242.7051 | -0.38032
4.125 | -212.1321 | -0.33241
4.13 | -176.3355 | -0.27632
4.135 | -136.197 | -0.21342
4.14 | -92.7051 | -0.14527
4.145 | -46.9302 | -0.07354
4.15 | 0 | 3.4563e-15
4.155 | 46.9302 | 0.07354
4.16 | 92.7051 | 0.14527
4.165 | 136.197 | 0.21342
4.17 | 176.3355 | 0.27632
4.175 | 212.1321 | 0.33241
4.18 | 242.7051 | 0.38032
4.185 | 267.3021 | 0.41886
4.19 | 285.3171 | 0.44709
4.195 | 296.3064 | 0.46431
4.2 | 300 | 0.4701
4.205 | 296.3064 | 0.46431
4.21 | 285.3171 | 0.44709
4.215 | 267.3021 | 0.41886
4.22 | 242.7051 | 0.38032
4.225 | 212.1321 | 0.33241
4.23 | 176.3355 | 0.27632
4.235 | 136.197 | 0.21342
4.24 | 92.7051 | 0.14527
4.245 | 46.9302 | 0.07354
4.25 | 0 | 1.6116e-15
4.255 | -46.9302 | -0.07354
4.26 | -92.7051 | -0.14527
4.265 | -136.197 | -0.21342
4.27 | -176.3355 | -0.27632
4.275 | -212.1321 | -0.33241
4.28 | -242.7051 | -0.38032
4.285 | -267.3021 | -0.41886
4.29 | -285.3171 | -0.44709
4.295 | -296.3064 | -0.46431
4.3 | -300 | -0.4701
4.305 | -296.3064 | -0.46431
4.31 | -285.3171 | -0.44709
4.315 | -267.3021 | -0.41886
4.32 | -242.7051 | -0.38032
4.325 | -212.1321 | -0.33241
4.33 | -176.3355 | -0.27632
4.335 | -136.197 | -0.21342
4.34 | -92.7051 | -0.14527
4.345 | -46.9302 | -0.07354
4.35 | 0 | -6.6796e-15
4.355 | 46.9302 | 0.07354
4.36 | 92.7051 | 0.14527
4.365 | 136.197 | 0.21342
4.37 | 176.3355 | 0.27632
4.375 | 212.1321 | 0.33241
4.38 | 242.7051 | 0.38032
4.385 | 267.3021 | 0.41886
4.39 | 285.3171 | 0.44709
4.395 | 296.3064 | 0.46431
4.4 | 300 | 0.4701
4.405 | 296.3064 | 0.46431
4.41 | 285.3171 | 0.44709
4.415 | 267.3021 | 0.41886
4.42 | 242.7051 | 0.38032
4.425 | 212.1321 | 0.33241
4.43 | 176.3355 | 0.27632
4.435 | 136.197 | 0.21342
4.44 | 92.7051 | 0.14527
4.445 | 46.9302 | 0.07354
4.45 | 0 | -1.6135e-15
4.455 | -46.9302 | -0.07354
4.46 | -92.7051 | -0.14527
4.465 | -136.197 | -0.21342
4.47 | -176.3355 | -0.27632
4.475 | -212.1321 | -0.33241
4.48 | -242.7051 | -0.38032
4.485 | -267.3021 | -0.41886
4.49 | -285.3171 | -0.44709
4.495 | -296.3064 | -0.46431
4.5 | -300 | -0.4701
4.505 | -296.3064 | -0.46431
4.51 | -285.3171 | -0.44709
4.515 | -267.3021 | -0.41886
4.52 | -242.7051 | -0.38032
4.525 | -212.1321 | -0.33241
4.53 | -176.3355 | -0.27632
4.535 | -136.197 | -0.21342
4.54 | -92.7051 | -0.14527
4.545 | -46.9302 | -0.07354
4.55 | 0 | -3.4544e-15
4.555 | 46.9302 | 0.07354
4.56 | 92.7051 | 0.14527
4.565 | 136.197 | 0.21342
4.57 | 176.3355 | 0.27632
4.575 | 212.1321 | 0.33241
4.58 | 242.7051 | 0.38032
4.585 | 267.3021 | 0.41886
4.59 | 285.3171 | 0.44709
4.595 | 296.3064 | 0.46431
4.6 | 300 | 0.4701
4.605 | 296.3064 | 0.46431
4.61 | 285.3171 | 0.44709
4.615 | 267.3021 | 0.41886
4.62 | 242.7051 | 0.38032
4.625 | 212.1321 | 0.33241
4.63 | 176.3355 | 0.27632
4.635 | 136.197 | 0.21342
4.64 | 92.7051 | 0.14527
4.645 | 46.9302 | 0.07354
4.65 | 0 | -4.8386e-15
4.655 | -46.9302 | -0.07354
4.66 | -92.7051 | -0.14527
4.665 | -136.197 | -0.21342
4.67 | -176.3355 | -0.27632
4.675 | -212.1321 | -0.33241
4.68 | -242.7051 | -0.38032
4.685 | -267.3021 | -0.41886
4.69 | -285.3171 | -0.44709
4.695 | -296.3064 | -0.46431
4.7 | -300 | -0.4701
4.705 | -296.3064 | -0.46431
4.71 | -285.3171 | -0.44709
4.715 | -267.3021 | -0.41886
4.72 | -242.7051 | -0.38032
4.725 | -212.1321 | -0.33241
4.73 | -176.3355 | -0.27632
4.735 | -136.197 | -0.21342
4.74 | -92.7051 | -0.14527
4.745 | -46.9302 | -0.07354
4.75 | 0 | -2.2932e-16
4.755 | 46.9302 | 0.07354
4.76 | 92.7051 | 0.14527
4.765 | 136.197 | 0.21342
4.77 | 176.3355 | 0.27632
4.775 | 212.1321 | 0.33241
4.78 | 242.7051 | 0.38032
4.785 | 267.3021 | 0.41886
4.79 | 285.3171 | 0.44709
4.795 | 296.3064 | 0.46431
4.8 | 300 | 0.4701
4.805 | 296.3064 | 0.46431
4.81 | 285.3171 | 0.44709
4.815 | 267.3021 | 0.41886
4.82 | 242.7051 | 0.38032
4.825 | 212.1321 | 0.33241
4.83 | 176.3355 | 0.27632
4.835 | 136.197 | 0.21342
4.84 | 92.7051 | 0.14527
4.845 | 46.9302 | 0.07354
4.85 | 0 | 5.2973e-15
4.855 | -46.9302 | -0.07354
4.86 | -92.7051 | -0.14527
4.865 | -136.197 | -0.21342
4.87 | -176.3355 | -0.27632
4.875 | -212.1321 | -0.33241
4.88 | -242.7051 | -0.38032
4.885 | -267.3021 | -0.41886
4.89 | -285.3171 | -0.44709
4.895 | -296.3064 | -0.46431
4.9 | -300 | -0.4701
4.905 | -296.3064 | -0.46431
4.91 | -285.3171 | -0.44709
4.915 | -267.3021 | -0.41886
4.92 | -242.7051 | -0.38032
4.925 | -212.1321 | -0.33241
4.93 | -176.3355 | -0.27632
4.935 | -136.197 | -0.21342
4.94 | -92.7051 | -0.14527
4.945 | -46.9302 | -0.07354
4.95 | 0 | 2.9958e-15
4.955 | 46.9302 | 0.07354
4.96 | 92.7051 | 0.14527
4.965 | 136.197 | 0.21342
4.97 | 176.3355 | 0.27632
4.975 | 212.1321 | 0.33241
4.98 | 242.7051 | 0.38032
4.985 | 267.3021 | 0.41886
4.99 | 285.3171 | 0.44709
4.995 | 296.3064 | 0.46431
5 | 300 | 0.4701

## OutputFile (2)
Time (s) | InputForce (N) | Displacement (mm)
0 | 300 | 0.317
0.005 | 296.3064 | 0.3674
0.01 | 285.3171 | 0.40876
0.015 | 267.3021 | 0.44005
0.02 | 242.7051 | 0.4605
0.025 | 212.1321 | 0.46962
0.03 | 176.3355 | 0.46717
0.035 | 136.197 | 0.45322
0.04 | 92.7051 | 0.4281
0.045 | 46.9302 | 0.39245
0.05 | 0 | 0.34714
0.055 | -46.9302 | 0.29327
0.06 | -92.7051 | 0.23219
0.065 | -136.197 | 0.16538
0.07 | -176.3355 | 0.094509
0.075 | -212.1321 | 0.021307
0.08 | -242.7051 | -0.052419
0.085 | -267.3021 | -0.12485
0.09 | -285.3171 | -0.19422
0.095 | -296.3064 | -0.2588
0.1 | -300 | -0.317
0.105 | -296.3064 | -0.3674
0.11 | -285.3171 | -0.40876
0.115 | -267.3021 | -0.44005
0.12 | -242.7051 | -0.4605
0.125 | -212.1321 | -0.46962
0.13 | -176.3355 | -0.46717
0.135 | -136.197 | -0.45322
0.14 | -92.7051 | -0.4281
0.145 | -46.9302 | -0.39245
0.15 | 0 | -0.34714
0.155 | 46.9302 | -0.29327
0.16 | 92.7051 | -0.23219
0.165 | 136.197 | -0.16538
0.17 | 176.3355 | -0.094509
0.175 | 212.1321 | -0.021307
0.18 | 242.7051 | 0.052419
0.185 | 267.3021 | 0.12485
0.19 | 285.3171 | 0.19422
0.195 | 296.3064 | 0.2588
0.2 | 300 | 0.317
0.205 | 296.3064 | 0.3674
0.21 | 285.3171 | 0.40876
0.215 | 267.3021 | 0.44005
0.22 | 242.7051 | 0.4605
0.225 | 212.1321 | 0.46962
0.23 | 176.3355 | 0.46717
0.235 | 136.197 | 0.45322
0.24 | 92.7051 | 0.4281
0.245 | 46.9302 | 0.39245
0.25 | 0 | 0.34714
0.255 | -46.9302 | 0.29327
0.26 | -92.7051 | 0.23219
0.265 | -136.197 | 0.16538
0.27 | -176.3355 | 0.094509
0.275 | -212.1321 | 0.021307
0.28 | -242.7051 | -0.052419
0.285 | -267.3021 | -0.12485
0.29 | -285.3171 | -0.19422
0.295 | -296.3064 | -0.2588
0.3 | -300 | -0.317
0.305 | -296.3064 | -0.3674
0.31 | -285.3171 | -0.40876
0.315 | -267.3021 | -0.44005
0.32 | -242.7051 | -0.4605
0.325 | -212.1321 | -0.46962
0.33 | -176.3355 | -0.46717
0.335 | -136.197 | -0.45322
0.34 | -92.7051 | -0.4281
0.345 | -46.9302 | -0.39245
0.35 | 0 | -0.34714
0.355 | 46.9302 | -0.29327
0.36 | 92.7051 | -0.23219
0.365 | 136.197 | -0.16538
0.37 | 176.3355 | -0.094509
0.375 | 212.1321 | -0.021307
0.38 | 242.7051 | 0.052419
0.385 | 267.3021 | 0.12485
0.39 | 285.3171 | 0.19422
0.395 | 296.3064 | 0.2588
0.4 | 300 | 0.317
0.405 | 296.3064 | 0.3674
0.41 | 285.3171 | 0.40876
0.415 | 267.3021 | 0.44005
0.42 | 242.7051 | 0.4605
0.425 | 212.1321 | 0.46962
0.43 | 176.3355 | 0.46717
0.435 | 136.197 | 0.45322
0.44 | 92.7051 | 0.4281
0.445 | 46.9302 | 0.39245
0.45 | 0 | 0.34714
0.455 | -46.9302 | 0.29327
0.46 | -92.7051 | 0.23219
0.465 | -136.197 | 0.16538
0.47 | -176.3355 | 0.094509
0.475 | -212.1321 | 0.021307
0.48 | -242.7051 | -0.052419
0.485 | -267.3021 | -0.12485
0.49 | -285.3171 | -0.19422
0.495 | -296.3064 | -0.2588
0.5 | -300 | -0.317
0.505 | -296.3064 | -0.3674
0.51 | -285.3171 | -0.40876
0.515 | -267.3021 | -0.44005
0.52 | -242.7051 | -0.4605
0.525 | -212.1321 | -0.46962
0.53 | -176.3355 | -0.46717
0.535 | -136.197 | -0.45322
0.54 | -92.7051 | -0.4281
0.545 | -46.9302 | -0.39245
0.55 | 0 | -0.34714
0.555 | 46.9302 | -0.29327
0.56 | 92.7051 | -0.23219
0.565 | 136.197 | -0.16538
0.57 | 176.3355 | -0.094509
0.575 | 212.1321 | -0.021307
0.58 | 242.7051 | 0.052419
0.585 | 267.3021 | 0.12485
0.59 | 285.3171 | 0.19422
0.595 | 296.3064 | 0.2588
0.6 | 300 | 0.317
0.605 | 296.3064 | 0.3674
0.61 | 285.3171 | 0.40876
0.615 | 267.3021 | 0.44005
0.62 | 242.7051 | 0.4605
0.625 | 212.1321 | 0.46962
0.63 | 176.3355 | 0.46717
0.635 | 136.197 | 0.45322
0.64 | 92.7051 | 0.4281
0.645 | 46.9302 | 0.39245
0.65 | 0 | 0.34714
0.655 | -46.9302 | 0.29327
0.66 | -92.7051 | 0.23219
0.665 | -136.197 | 0.16538
0.67 | -176.3355 | 0.094509
0.675 | -212.1321 | 0.021307
0.68 | -242.7051 | -0.052419
0.685 | -267.3021 | -0.12485
0.69 | -285.3171 | -0.19422
0.695 | -296.3064 | -0.2588
0.7 | -300 | -0.317
0.705 | -296.3064 | -0.3674
0.71 | -285.3171 | -0.40876
0.715 | -267.3021 | -0.44005
0.72 | -242.7051 | -0.4605
0.725 | -212.1321 | -0.46962
0.73 | -176.3355 | -0.46717
0.735 | -136.197 | -0.45322
0.74 | -92.7051 | -0.4281
0.745 | -46.9302 | -0.39245
0.75 | 0 | -0.34714
0.755 | 46.9302 | -0.29327
0.76 | 92.7051 | -0.23219
0.765 | 136.197 | -0.16538
0.77 | 176.3355 | -0.094509
0.775 | 212.1321 | -0.021307
0.78 | 242.7051 | 0.052419
0.785 | 267.3021 | 0.12485
0.79 | 285.3171 | 0.19422
0.795 | 296.3064 | 0.2588
0.8 | 300 | 0.317
0.805 | 296.3064 | 0.3674
0.81 | 285.3171 | 0.40876
0.815 | 267.3021 | 0.44005
0.82 | 242.7051 | 0.4605
0.825 | 212.1321 | 0.46962
0.83 | 176.3355 | 0.46717
0.835 | 136.197 | 0.45322
0.84 | 92.7051 | 0.4281
0.845 | 46.9302 | 0.39245
0.85 | 0 | 0.34714
0.855 | -46.9302 | 0.29327
0.86 | -92.7051 | 0.23219
0.865 | -136.197 | 0.16538
0.87 | -176.3355 | 0.094509
0.875 | -212.1321 | 0.021307
0.88 | -242.7051 | -0.052419
0.885 | -267.3021 | -0.12485
0.89 | -285.3171 | -0.19422
0.895 | -296.3064 | -0.2588
0.9 | -300 | -0.317
0.905 | -296.3064 | -0.3674
0.91 | -285.3171 | -0.40876
0.915 | -267.3021 | -0.44005
0.92 | -242.7051 | -0.4605
0.925 | -212.1321 | -0.46962
0.93 | -176.3355 | -0.46717
0.935 | -136.197 | -0.45322
0.94 | -92.7051 | -0.4281
0.945 | -46.9302 | -0.39245
0.95 | 0 | -0.34714
0.955 | 46.9302 | -0.29327
0.96 | 92.7051 | -0.23219
0.965 | 136.197 | -0.16538
0.97 | 176.3355 | -0.094509
0.975 | 212.1321 | -0.021307
0.98 | 242.7051 | 0.052419
0.985 | 267.3021 | 0.12485
0.99 | 285.3171 | 0.19422
0.995 | 296.3064 | 0.2588
1 | 300 | 0.317
1.005 | 296.3064 | 0.3674
1.01 | 285.3171 | 0.40876
1.015 | 267.3021 | 0.44005
1.02 | 242.7051 | 0.4605
1.025 | 212.1321 | 0.46962
1.03 | 176.3355 | 0.46717
1.035 | 136.197 | 0.45322
1.04 | 92.7051 | 0.4281
1.045 | 46.9302 | 0.39245
1.05 | 0 | 0.34714
1.055 | -46.9302 | 0.29327
1.06 | -92.7051 | 0.23219
1.065 | -136.197 | 0.16538
1.07 | -176.3355 | 0.094509
1.075 | -212.1321 | 0.021307
1.08 | -242.7051 | -0.052419
1.085 | -267.3021 | -0.12485
1.09 | -285.3171 | -0.19422
1.095 | -296.3064 | -0.2588
1.1 | -300 | -0.317
1.105 | -296.3064 | -0.3674
1.11 | -285.3171 | -0.40876
1.115 | -267.3021 | -0.44005
1.12 | -242.7051 | -0.4605
1.125 | -212.1321 | -0.46962
1.13 | -176.3355 | -0.46717
1.135 | -136.197 | -0.45322
1.14 | -92.7051 | -0.4281
1.145 | -46.9302 | -0.39245
1.15 | 0 | -0.34714
1.155 | 46.9302 | -0.29327
1.16 | 92.7051 | -0.23219
1.165 | 136.197 | -0.16538
1.17 | 176.3355 | -0.094509
1.175 | 212.1321 | -0.021307
1.18 | 242.7051 | 0.052419
1.185 | 267.3021 | 0.12485
1.19 | 285.3171 | 0.19422
1.195 | 296.3064 | 0.2588
1.2 | 300 | 0.317
1.205 | 296.3064 | 0.3674
1.21 | 285.3171 | 0.40876
1.215 | 267.3021 | 0.44005
1.22 | 242.7051 | 0.4605
1.225 | 212.1321 | 0.46962
1.23 | 176.3355 | 0.46717
1.235 | 136.197 | 0.45322
1.24 | 92.7051 | 0.4281
1.245 | 46.9302 | 0.39245
1.25 | 0 | 0.34714
1.255 | -46.9302 | 0.29327
1.26 | -92.7051 | 0.23219
1.265 | -136.197 | 0.16538
1.27 | -176.3355 | 0.094509
1.275 | -212.1321 | 0.021307
1.28 | -242.7051 | -0.052419
1.285 | -267.3021 | -0.12485
1.29 | -285.3171 | -0.19422
1.295 | -296.3064 | -0.2588
1.3 | -300 | -0.317
1.305 | -296.3064 | -0.3674
1.31 | -285.3171 | -0.40876
1.315 | -267.3021 | -0.44005
1.32 | -242.7051 | -0.4605
1.325 | -212.1321 | -0.46962
1.33 | -176.3355 | -0.46717
1.335 | -136.197 | -0.45322
1.34 | -92.7051 | -0.4281
1.345 | -46.9302 | -0.39245
1.35 | 0 | -0.34714
1.355 | 46.9302 | -0.29327
1.36 | 92.7051 | -0.23219
1.365 | 136.197 | -0.16538
1.37 | 176.3355 | -0.094509
1.375 | 212.1321 | -0.021307
1.38 | 242.7051 | 0.052419
1.385 | 267.3021 | 0.12485
1.39 | 285.3171 | 0.19422
1.395 | 296.3064 | 0.2588
1.4 | 300 | 0.317
1.405 | 296.3064 | 0.3674
1.41 | 285.3171 | 0.40876
1.415 | 267.3021 | 0.44005
1.42 | 242.7051 | 0.4605
1.425 | 212.1321 | 0.46962
1.43 | 176.3355 | 0.46717
1.435 | 136.197 | 0.45322
1.44 | 92.7051 | 0.4281
1.445 | 46.9302 | 0.39245
1.45 | 0 | 0.34714
1.455 | -46.9302 | 0.29327
1.46 | -92.7051 | 0.23219
1.465 | -136.197 | 0.16538
1.47 | -176.3355 | 0.094509
1.475 | -212.1321 | 0.021307
1.48 | -242.7051 | -0.052419
1.485 | -267.3021 | -0.12485
1.49 | -285.3171 | -0.19422
1.495 | -296.3064 | -0.2588
1.5 | -300 | -0.317
1.505 | -296.3064 | -0.3674
1.51 | -285.3171 | -0.40876
1.515 | -267.3021 | -0.44005
1.52 | -242.7051 | -0.4605
1.525 | -212.1321 | -0.46962
1.53 | -176.3355 | -0.46717
1.535 | -136.197 | -0.45322
1.54 | -92.7051 | -0.4281
1.545 | -46.9302 | -0.39245
1.55 | 0 | -0.34714
1.555 | 46.9302 | -0.29327
1.56 | 92.7051 | -0.23219
1.565 | 136.197 | -0.16538
1.57 | 176.3355 | -0.094509
1.575 | 212.1321 | -0.021307
1.58 | 242.7051 | 0.052419
1.585 | 267.3021 | 0.12485
1.59 | 285.3171 | 0.19422
1.595 | 296.3064 | 0.2588
1.6 | 300 | 0.317
1.605 | 296.3064 | 0.3674
1.61 | 285.3171 | 0.40876
1.615 | 267.3021 | 0.44005
1.62 | 242.7051 | 0.4605
1.625 | 212.1321 | 0.46962
1.63 | 176.3355 | 0.46717
1.635 | 136.197 | 0.45322
1.64 | 92.7051 | 0.4281
1.645 | 46.9302 | 0.39245
1.65 | 0 | 0.34714
1.655 | -46.9302 | 0.29327
1.66 | -92.7051 | 0.23219
1.665 | -136.197 | 0.16538
1.67 | -176.3355 | 0.094509
1.675 | -212.1321 | 0.021307
1.68 | -242.7051 | -0.052419
1.685 | -267.3021 | -0.12485
1.69 | -285.3171 | -0.19422
1.695 | -296.3064 | -0.2588
1.7 | -300 | -0.317
1.705 | -296.3064 | -0.3674
1.71 | -285.3171 | -0.40876
1.715 | -267.3021 | -0.44005
1.72 | -242.7051 | -0.4605
1.725 | -212.1321 | -0.46962
1.73 | -176.3355 | -0.46717
1.735 | -136.197 | -0.45322
1.74 | -92.7051 | -0.4281
1.745 | -46.9302 | -0.39245
1.75 | 0 | -0.34714
1.755 | 46.9302 | -0.29327
1.76 | 92.7051 | -0.23219
1.765 | 136.197 | -0.16538
1.77 | 176.3355 | -0.094509
1.775 | 212.1321 | -0.021307
1.78 | 242.7051 | 0.052419
1.785 | 267.3021 | 0.12485
1.79 | 285.3171 | 0.19422
1.795 | 296.3064 | 0.2588
1.8 | 300 | 0.317
1.805 | 296.3064 | 0.3674
1.81 | 285.3171 | 0.40876
1.815 | 267.3021 | 0.44005
1.82 | 242.7051 | 0.4605
1.825 | 212.1321 | 0.46962
1.83 | 176.3355 | 0.46717
1.835 | 136.197 | 0.45322
1.84 | 92.7051 | 0.4281
1.845 | 46.9302 | 0.39245
1.85 | 0 | 0.34714
1.855 | -46.9302 | 0.29327
1.86 | -92.7051 | 0.23219
1.865 | -136.197 | 0.16538
1.87 | -176.3355 | 0.094509
1.875 | -212.1321 | 0.021307
1.88 | -242.7051 | -0.052419
1.885 | -267.3021 | -0.12485
1.89 | -285.3171 | -0.19422
1.895 | -296.3064 | -0.2588
1.9 | -300 | -0.317
1.905 | -296.3064 | -0.3674
1.91 | -285.3171 | -0.40876
1.915 | -267.3021 | -0.44005
1.92 | -242.7051 | -0.4605
1.925 | -212.1321 | -0.46962
1.93 | -176.3355 | -0.46717
1.935 | -136.197 | -0.45322
1.94 | -92.7051 | -0.4281
1.945 | -46.9302 | -0.39245
1.95 | 0 | -0.34714
1.955 | 46.9302 | -0.29327
1.96 | 92.7051 | -0.23219
1.965 | 136.197 | -0.16538
1.97 | 176.3355 | -0.094509
1.975 | 212.1321 | -0.021307
1.98 | 242.7051 | 0.052419
1.985 | 267.3021 | 0.12485
1.99 | 285.3171 | 0.19422
1.995 | 296.3064 | 0.2588
2 | 300 | 0.317
2.005 | 296.3064 | 0.3674
2.01 | 285.3171 | 0.40876
2.015 | 267.3021 | 0.44005
2.02 | 242.7051 | 0.4605
2.025 | 212.1321 | 0.46962
2.03 | 176.3355 | 0.46717
2.035 | 136.197 | 0.45322
2.04 | 92.7051 | 0.4281
2.045 | 46.9302 | 0.39245
2.05 | 0 | 0.34714
2.055 | -46.9302 | 0.29327
2.06 | -92.7051 | 0.23219
2.065 | -136.197 | 0.16538
2.07 | -176.3355 | 0.094509
2.075 | -212.1321 | 0.021307
2.08 | -242.7051 | -0.052419
2.085 | -267.3021 | -0.12485
2.09 | -285.3171 | -0.19422
2.095 | -296.3064 | -0.2588
2.1 | -300 | -0.317
2.105 | -296.3064 | -0.3674
2.11 | -285.3171 | -0.40876
2.115 | -267.3021 | -0.44005
2.12 | -242.7051 | -0.4605
2.125 | -212.1321 | -0.46962
2.13 | -176.3355 | -0.46717
2.135 | -136.197 | -0.45322
2.14 | -92.7051 | -0.4281
2.145 | -46.9302 | -0.39245
2.15 | 0 | -0.34714
2.155 | 46.9302 | -0.29327
2.16 | 92.7051 | -0.23219
2.165 | 136.197 | -0.16538
2.17 | 176.3355 | -0.094509
2.175 | 212.1321 | -0.021307
2.18 | 242.7051 | 0.052419
2.185 | 267.3021 | 0.12485
2.19 | 285.3171 | 0.19422
2.195 | 296.3064 | 0.2588
2.2 | 300 | 0.317
2.205 | 296.3064 | 0.3674
2.21 | 285.3171 | 0.40876
2.215 | 267.3021 | 0.44005
2.22 | 242.7051 | 0.4605
2.225 | 212.1321 | 0.46962
2.23 | 176.3355 | 0.46717
2.235 | 136.197 | 0.45322
2.24 | 92.7051 | 0.4281
2.245 | 46.9302 | 0.39245
2.25 | 0 | 0.34714
2.255 | -46.9302 | 0.29327
2.26 | -92.7051 | 0.23219
2.265 | -136.197 | 0.16538
2.27 | -176.3355 | 0.094509
2.275 | -212.1321 | 0.021307
2.28 | -242.7051 | -0.052419
2.285 | -267.3021 | -0.12485
2.29 | -285.3171 | -0.19422
2.295 | -296.3064 | -0.2588
2.3 | -300 | -0.317
2.305 | -296.3064 | -0.3674
2.31 | -285.3171 | -0.40876
2.315 | -267.3021 | -0.44005
2.32 | -242.7051 | -0.4605
2.325 | -212.1321 | -0.46962
2.33 | -176.3355 | -0.46717
2.335 | -136.197 | -0.45322
2.34 | -92.7051 | -0.4281
2.345 | -46.9302 | -0.39245
2.35 | 0 | -0.34714
2.355 | 46.9302 | -0.29327
2.36 | 92.7051 | -0.23219
2.365 | 136.197 | -0.16538
2.37 | 176.3355 | -0.094509
2.375 | 212.1321 | -0.021307
2.38 | 242.7051 | 0.052419
2.385 | 267.3021 | 0.12485
2.39 | 285.3171 | 0.19422
2.395 | 296.3064 | 0.2588
2.4 | 300 | 0.317
2.405 | 296.3064 | 0.3674
2.41 | 285.3171 | 0.40876
2.415 | 267.3021 | 0.44005
2.42 | 242.7051 | 0.4605
2.425 | 212.1321 | 0.46962
2.43 | 176.3355 | 0.46717
2.435 | 136.197 | 0.45322
2.44 | 92.7051 | 0.4281
2.445 | 46.9302 | 0.39245
2.45 | 0 | 0.34714
2.455 | -46.9302 | 0.29327
2.46 | -92.7051 | 0.23219
2.465 | -136.197 | 0.16538
2.47 | -176.3355 | 0.094509
2.475 | -212.1321 | 0.021307
2.48 | -242.7051 | -0.052419
2.485 | -267.3021 | -0.12485
2.49 | -285.3171 | -0.19422
2.495 | -296.3064 | -0.2588
2.5 | -300 | -0.317
2.505 | -296.3064 | -0.3674
2.51 | -285.3171 | -0.40876
2.515 | -267.3021 | -0.44005
2.52 | -242.7051 | -0.4605
2.525 | -212.1321 | -0.46962
2.53 | -176.3355 | -0.46717
2.535 | -136.197 | -0.45322
2.54 | -92.7051 | -0.4281
2.545 | -46.9302 | -0.39245
2.55 | 0 | -0.34714
2.555 | 46.9302 | -0.29327
2.56 | 92.7051 | -0.23219
2.565 | 136.197 | -0.16538
2.57 | 176.3355 | -0.094509
2.575 | 212.1321 | -0.021307
2.58 | 242.7051 | 0.052419
2.585 | 267.3021 | 0.12485
2.59 | 285.3171 | 0.19422
2.595 | 296.3064 | 0.2588
2.6 | 300 | 0.317
2.605 | 296.3064 | 0.3674
2.61 | 285.3171 | 0.40876
2.615 | 267.3021 | 0.44005
2.62 | 242.7051 | 0.4605
2.625 | 212.1321 | 0.46962
2.63 | 176.3355 | 0.46717
2.635 | 136.197 | 0.45322
2.64 | 92.7051 | 0.4281
2.645 | 46.9302 | 0.39245
2.65 | 0 | 0.34714
2.655 | -46.9302 | 0.29327
2.66 | -92.7051 | 0.23219
2.665 | -136.197 | 0.16538
2.67 | -176.3355 | 0.094509
2.675 | -212.1321 | 0.021307
2.68 | -242.7051 | -0.052419
2.685 | -267.3021 | -0.12485
2.69 | -285.3171 | -0.19422
2.695 | -296.3064 | -0.2588
2.7 | -300 | -0.317
2.705 | -296.3064 | -0.3674
2.71 | -285.3171 | -0.40876
2.715 | -267.3021 | -0.44005
2.72 | -242.7051 | -0.4605
2.725 | -212.1321 | -0.46962
2.73 | -176.3355 | -0.46717
2.735 | -136.197 | -0.45322
2.74 | -92.7051 | -0.4281
2.745 | -46.9302 | -0.39245
2.75 | 0 | -0.34714
2.755 | 46.9302 | -0.29327
2.76 | 92.7051 | -0.23219
2.765 | 136.197 | -0.16538
2.77 | 176.3355 | -0.094509
2.775 | 212.1321 | -0.021307
2.78 | 242.7051 | 0.052419
2.785 | 267.3021 | 0.12485
2.79 | 285.3171 | 0.19422
2.795 | 296.3064 | 0.2588
2.8 | 300 | 0.317
2.805 | 296.3064 | 0.3674
2.81 | 285.3171 | 0.40876
2.815 | 267.3021 | 0.44005
2.82 | 242.7051 | 0.4605
2.825 | 212.1321 | 0.46962
2.83 | 176.3355 | 0.46717
2.835 | 136.197 | 0.45322
2.84 | 92.7051 | 0.4281
2.845 | 46.9302 | 0.39245
2.85 | 0 | 0.34714
2.855 | -46.9302 | 0.29327
2.86 | -92.7051 | 0.23219
2.865 | -136.197 | 0.16538
2.87 | -176.3355 | 0.094509
2.875 | -212.1321 | 0.021307
2.88 | -242.7051 | -0.052419
2.885 | -267.3021 | -0.12485
2.89 | -285.3171 | -0.19422
2.895 | -296.3064 | -0.2588
2.9 | -300 | -0.317
2.905 | -296.3064 | -0.3674
2.91 | -285.3171 | -0.40876
2.915 | -267.3021 | -0.44005
2.92 | -242.7051 | -0.4605
2.925 | -212.1321 | -0.46962
2.93 | -176.3355 | -0.46717
2.935 | -136.197 | -0.45322
2.94 | -92.7051 | -0.4281
2.945 | -46.9302 | -0.39245
2.95 | 0 | -0.34714
2.955 | 46.9302 | -0.29327
2.96 | 92.7051 | -0.23219
2.965 | 136.197 | -0.16538
2.97 | 176.3355 | -0.094509
2.975 | 212.1321 | -0.021307
2.98 | 242.7051 | 0.052419
2.985 | 267.3021 | 0.12485
2.99 | 285.3171 | 0.19422
2.995 | 296.3064 | 0.2588
3 | 300 | 0.317
3.005 | 296.3064 | 0.3674
3.01 | 285.3171 | 0.40876
3.015 | 267.3021 | 0.44005
3.02 | 242.7051 | 0.4605
3.025 | 212.1321 | 0.46962
3.03 | 176.3355 | 0.46717
3.035 | 136.197 | 0.45322
3.04 | 92.7051 | 0.4281
3.045 | 46.9302 | 0.39245
3.05 | 0 | 0.34714
3.055 | -46.9302 | 0.29327
3.06 | -92.7051 | 0.23219
3.065 | -136.197 | 0.16538
3.07 | -176.3355 | 0.094509
3.075 | -212.1321 | 0.021307
3.08 | -242.7051 | -0.052419
3.085 | -267.3021 | -0.12485
3.09 | -285.3171 | -0.19422
3.095 | -296.3064 | -0.2588
3.1 | -300 | -0.317
3.105 | -296.3064 | -0.3674
3.11 | -285.3171 | -0.40876
3.115 | -267.3021 | -0.44005
3.12 | -242.7051 | -0.4605
3.125 | -212.1321 | -0.46962
3.13 | -176.3355 | -0.46717
3.135 | -136.197 | -0.45322
3.14 | -92.7051 | -0.4281
3.145 | -46.9302 | -0.39245
3.15 | 0 | -0.34714
3.155 | 46.9302 | -0.29327
3.16 | 92.7051 | -0.23219
3.165 | 136.197 | -0.16538
3.17 | 176.3355 | -0.094509
3.175 | 212.1321 | -0.021307
3.18 | 242.7051 | 0.052419
3.185 | 267.3021 | 0.12485
3.19 | 285.3171 | 0.19422
3.195 | 296.3064 | 0.2588
3.2 | 300 | 0.317
3.205 | 296.3064 | 0.3674
3.21 | 285.3171 | 0.40876
3.215 | 267.3021 | 0.44005
3.22 | 242.7051 | 0.4605
3.225 | 212.1321 | 0.46962
3.23 | 176.3355 | 0.46717
3.235 | 136.197 | 0.45322
3.24 | 92.7051 | 0.4281
3.245 | 46.9302 | 0.39245
3.25 | 0 | 0.34714
3.255 | -46.9302 | 0.29327
3.26 | -92.7051 | 0.23219
3.265 | -136.197 | 0.16538
3.27 | -176.3355 | 0.094509
3.275 | -212.1321 | 0.021307
3.28 | -242.7051 | -0.052419
3.285 | -267.3021 | -0.12485
3.29 | -285.3171 | -0.19422
3.295 | -296.3064 | -0.2588
3.3 | -300 | -0.317
3.305 | -296.3064 | -0.3674
3.31 | -285.3171 | -0.40876
3.315 | -267.3021 | -0.44005
3.32 | -242.7051 | -0.4605
3.325 | -212.1321 | -0.46962
3.33 | -176.3355 | -0.46717
3.335 | -136.197 | -0.45322
3.34 | -92.7051 | -0.4281
3.345 | -46.9302 | -0.39245
3.35 | 0 | -0.34714
3.355 | 46.9302 | -0.29327
3.36 | 92.7051 | -0.23219
3.365 | 136.197 | -0.16538
3.37 | 176.3355 | -0.094509
3.375 | 212.1321 | -0.021307
3.38 | 242.7051 | 0.052419
3.385 | 267.3021 | 0.12485
3.39 | 285.3171 | 0.19422
3.395 | 296.3064 | 0.2588
3.4 | 300 | 0.317
3.405 | 296.3064 | 0.3674
3.41 | 285.3171 | 0.40876
3.415 | 267.3021 | 0.44005
3.42 | 242.7051 | 0.4605
3.425 | 212.1321 | 0.46962
3.43 | 176.3355 | 0.46717
3.435 | 136.197 | 0.45322
3.44 | 92.7051 | 0.4281
3.445 | 46.9302 | 0.39245
3.45 | 0 | 0.34714
3.455 | -46.9302 | 0.29327
3.46 | -92.7051 | 0.23219
3.465 | -136.197 | 0.16538
3.47 | -176.3355 | 0.094509
3.475 | -212.1321 | 0.021307
3.48 | -242.7051 | -0.052419
3.485 | -267.3021 | -0.12485
3.49 | -285.3171 | -0.19422
3.495 | -296.3064 | -0.2588
3.5 | -300 | -0.317
3.505 | -296.3064 | -0.3674
3.51 | -285.3171 | -0.40876
3.515 | -267.3021 | -0.44005
3.52 | -242.7051 | -0.4605
3.525 | -212.1321 | -0.46962
3.53 | -176.3355 | -0.46717
3.535 | -136.197 | -0.45322
3.54 | -92.7051 | -0.4281
3.545 | -46.9302 | -0.39245
3.55 | 0 | -0.34714
3.555 | 46.9302 | -0.29327
3.56 | 92.7051 | -0.23219
3.565 | 136.197 | -0.16538
3.57 | 176.3355 | -0.094509
3.575 | 212.1321 | -0.021307
3.58 | 242.7051 | 0.052419
3.585 | 267.3021 | 0.12485
3.59 | 285.3171 | 0.19422
3.595 | 296.3064 | 0.2588
3.6 | 300 | 0.317
3.605 | 296.3064 | 0.3674
3.61 | 285.3171 | 0.40876
3.615 | 267.3021 | 0.44005
3.62 | 242.7051 | 0.4605
3.625 | 212.1321 | 0.46962
3.63 | 176.3355 | 0.46717
3.635 | 136.197 | 0.45322
3.64 | 92.7051 | 0.4281
3.645 | 46.9302 | 0.39245
3.65 | 0 | 0.34714
3.655 | -46.9302 | 0.29327
3.66 | -92.7051 | 0.23219
3.665 | -136.197 | 0.16538
3.67 | -176.3355 | 0.094509
3.675 | -212.1321 | 0.021307
3.68 | -242.7051 | -0.052419
3.685 | -267.3021 | -0.12485
3.69 | -285.3171 | -0.19422
3.695 | -296.3064 | -0.2588
3.7 | -300 | -0.317
3.705 | -296.3064 | -0.3674
3.71 | -285.3171 | -0.40876
3.715 | -267.3021 | -0.44005
3.72 | -242.7051 | -0.4605
3.725 | -212.1321 | -0.46962
3.73 | -176.3355 | -0.46717
3.735 | -136.197 | -0.45322
3.74 | -92.7051 | -0.4281
3.745 | -46.9302 | -0.39245
3.75 | 0 | -0.34714
3.755 | 46.9302 | -0.29327
3.76 | 92.7051 | -0.23219
3.765 | 136.197 | -0.16538
3.77 | 176.3355 | -0.094509
3.775 | 212.1321 | -0.021307
3.78 | 242.7051 | 0.052419
3.785 | 267.3021 | 0.12485
3.79 | 285.3171 | 0.19422
3.795 | 296.3064 | 0.2588
3.8 | 300 | 0.317
3.805 | 296.3064 | 0.3674
3.81 | 285.3171 | 0.40876
3.815 | 267.3021 | 0.44005
3.82 | 242.7051 | 0.4605
3.825 | 212.1321 | 0.46962
3.83 | 176.3355 | 0.46717
3.835 | 136.197 | 0.45322
3.84 | 92.7051 | 0.4281
3.845 | 46.9302 | 0.39245
3.85 | 0 | 0.34714
3.855 | -46.9302 | 0.29327
3.86 | -92.7051 | 0.23219
3.865 | -136.197 | 0.16538
3.87 | -176.3355 | 0.094509
3.875 | -212.1321 | 0.021307
3.88 | -242.7051 | -0.052419
3.885 | -267.3021 | -0.12485
3.89 | -285.3171 | -0.19422
3.895 | -296.3064 | -0.2588
3.9 | -300 | -0.317
3.905 | -296.3064 | -0.3674
3.91 | -285.3171 | -0.40876
3.915 | -267.3021 | -0.44005
3.92 | -242.7051 | -0.4605
3.925 | -212.1321 | -0.46962
3.93 | -176.3355 | -0.46717
3.935 | -136.197 | -0.45322
3.94 | -92.7051 | -0.4281
3.945 | -46.9302 | -0.39245
3.95 | 0 | -0.34714
3.955 | 46.9302 | -0.29327
3.96 | 92.7051 | -0.23219
3.965 | 136.197 | -0.16538
3.97 | 176.3355 | -0.094509
3.975 | 212.1321 | -0.021307
3.98 | 242.7051 | 0.052419
3.985 | 267.3021 | 0.12485
3.99 | 285.3171 | 0.19422
3.995 | 296.3064 | 0.2588
4 | 300 | 0.317
4.005 | 296.3064 | 0.3674
4.01 | 285.3171 | 0.40876
4.015 | 267.3021 | 0.44005
4.02 | 242.7051 | 0.4605
4.025 | 212.1321 | 0.46962
4.03 | 176.3355 | 0.46717
4.035 | 136.197 | 0.45322
4.04 | 92.7051 | 0.4281
4.045 | 46.9302 | 0.39245
4.05 | 0 | 0.34714
4.055 | -46.9302 | 0.29327
4.06 | -92.7051 | 0.23219
4.065 | -136.197 | 0.16538
4.07 | -176.3355 | 0.094509
4.075 | -212.1321 | 0.021307
4.08 | -242.7051 | -0.052419
4.085 | -267.3021 | -0.12485
4.09 | -285.3171 | -0.19422
4.095 | -296.3064 | -0.2588
4.1 | -300 | -0.317
4.105 | -296.3064 | -0.3674
4.11 | -285.3171 | -0.40876
4.115 | -267.3021 | -0.44005
4.12 | -242.7051 | -0.4605
4.125 | -212.1321 | -0.46962
4.13 | -176.3355 | -0.46717
4.135 | -136.197 | -0.45322
4.14 | -92.7051 | -0.4281
4.145 | -46.9302 | -0.39245
4.15 | 0 | -0.34714
4.155 | 46.9302 | -0.29327
4.16 | 92.7051 | -0.23219
4.165 | 136.197 | -0.16538
4.17 | 176.3355 | -0.094509
4.175 | 212.1321 | -0.021307
4.18 | 242.7051 | 0.052419
4.185 | 267.3021 | 0.12485
4.19 | 285.3171 | 0.19422
4.195 | 296.3064 | 0.2588
4.2 | 300 | 0.317
4.205 | 296.3064 | 0.3674
4.21 | 285.3171 | 0.40876
4.215 | 267.3021 | 0.44005
4.22 | 242.7051 | 0.4605
4.225 | 212.1321 | 0.46962
4.23 | 176.3355 | 0.46717
4.235 | 136.197 | 0.45322
4.24 | 92.7051 | 0.4281
4.245 | 46.9302 | 0.39245
4.25 | 0 | 0.34714
4.255 | -46.9302 | 0.29327
4.26 | -92.7051 | 0.23219
4.265 | -136.197 | 0.16538
4.27 | -176.3355 | 0.094509
4.275 | -212.1321 | 0.021307
4.28 | -242.7051 | -0.052419
4.285 | -267.3021 | -0.12485
4.29 | -285.3171 | -0.19422
4.295 | -296.3064 | -0.2588
4.3 | -300 | -0.317
4.305 | -296.3064 | -0.3674
4.31 | -285.3171 | -0.40876
4.315 | -267.3021 | -0.44005
4.32 | -242.7051 | -0.4605
4.325 | -212.1321 | -0.46962
4.33 | -176.3355 | -0.46717
4.335 | -136.197 | -0.45322
4.34 | -92.7051 | -0.4281
4.345 | -46.9302 | -0.39245
4.35 | 0 | -0.34714
4.355 | 46.9302 | -0.29327
4.36 | 92.7051 | -0.23219
4.365 | 136.197 | -0.16538
4.37 | 176.3355 | -0.094509
4.375 | 212.1321 | -0.021307
4.38 | 242.7051 | 0.052419
4.385 | 267.3021 | 0.12485
4.39 | 285.3171 | 0.19422
4.395 | 296.3064 | 0.2588
4.4 | 300 | 0.317
4.405 | 296.3064 | 0.3674
4.41 | 285.3171 | 0.40876
4.415 | 267.3021 | 0.44005
4.42 | 242.7051 | 0.4605
4.425 | 212.1321 | 0.46962
4.43 | 176.3355 | 0.46717
4.435 | 136.197 | 0.45322
4.44 | 92.7051 | 0.4281
4.445 | 46.9302 | 0.39245
4.45 | 0 | 0.34714
4.455 | -46.9302 | 0.29327
4.46 | -92.7051 | 0.23219
4.465 | -136.197 | 0.16538
4.47 | -176.3355 | 0.094509
4.475 | -212.1321 | 0.021307
4.48 | -242.7051 | -0.052419
4.485 | -267.3021 | -0.12485
4.49 | -285.3171 | -0.19422
4.495 | -296.3064 | -0.2588
4.5 | -300 | -0.317
4.505 | -296.3064 | -0.3674
4.51 | -285.3171 | -0.40876
4.515 | -267.3021 | -0.44005
4.52 | -242.7051 | -0.4605
4.525 | -212.1321 | -0.46962
4.53 | -176.3355 | -0.46717
4.535 | -136.197 | -0.45322
4.54 | -92.7051 | -0.4281
4.545 | -46.9302 | -0.39245
4.55 | 0 | -0.34714
4.555 | 46.9302 | -0.29327
4.56 | 92.7051 | -0.23219
4.565 | 136.197 | -0.16538
4.57 | 176.3355 | -0.094509
4.575 | 212.1321 | -0.021307
4.58 | 242.7051 | 0.052419
4.585 | 267.3021 | 0.12485
4.59 | 285.3171 | 0.19422
4.595 | 296.3064 | 0.2588
4.6 | 300 | 0.317
4.605 | 296.3064 | 0.3674
4.61 | 285.3171 | 0.40876
4.615 | 267.3021 | 0.44005
4.62 | 242.7051 | 0.4605
4.625 | 212.1321 | 0.46962
4.63 | 176.3355 | 0.46717
4.635 | 136.197 | 0.45322
4.64 | 92.7051 | 0.4281
4.645 | 46.9302 | 0.39245
4.65 | 0 | 0.34714
4.655 | -46.9302 | 0.29327
4.66 | -92.7051 | 0.23219
4.665 | -136.197 | 0.16538
4.67 | -176.3355 | 0.094509
4.675 | -212.1321 | 0.021307
4.68 | -242.7051 | -0.052419
4.685 | -267.3021 | -0.12485
4.69 | -285.3171 | -0.19422
4.695 | -296.3064 | -0.2588
4.7 | -300 | -0.317
4.705 | -296.3064 | -0.3674
4.71 | -285.3171 | -0.40876
4.715 | -267.3021 | -0.44005
4.72 | -242.7051 | -0.4605
4.725 | -212.1321 | -0.46962
4.73 | -176.3355 | -0.46717
4.735 | -136.197 | -0.45322
4.74 | -92.7051 | -0.4281
4.745 | -46.9302 | -0.39245
4.75 | 0 | -0.34714
4.755 | 46.9302 | -0.29327
4.76 | 92.7051 | -0.23219
4.765 | 136.197 | -0.16538
4.77 | 176.3355 | -0.094509
4.775 | 212.1321 | -0.021307
4.78 | 242.7051 | 0.052419
4.785 | 267.3021 | 0.12485
4.79 | 285.3171 | 0.19422
4.795 | 296.3064 | 0.2588
4.8 | 300 | 0.317
4.805 | 296.3064 | 0.3674
4.81 | 285.3171 | 0.40876
4.815 | 267.3021 | 0.44005
4.82 | 242.7051 | 0.4605
4.825 | 212.1321 | 0.46962
4.83 | 176.3355 | 0.46717
4.835 | 136.197 | 0.45322
4.84 | 92.7051 | 0.4281
4.845 | 46.9302 | 0.39245
4.85 | 0 | 0.34714
4.855 | -46.9302 | 0.29327
4.86 | -92.7051 | 0.23219
4.865 | -136.197 | 0.16538
4.87 | -176.3355 | 0.094509
4.875 | -212.1321 | 0.021307
4.88 | -242.7051 | -0.052419
4.885 | -267.3021 | -0.12485
4.89 | -285.3171 | -0.19422
4.895 | -296.3064 | -0.2588
4.9 | -300 | -0.317
4.905 | -296.3064 | -0.3674
4.91 | -285.3171 | -0.40876
4.915 | -267.3021 | -0.44005
4.92 | -242.7051 | -0.4605
4.925 | -212.1321 | -0.46962
4.93 | -176.3355 | -0.46717
4.935 | -136.197 | -0.45322
4.94 | -92.7051 | -0.4281
4.945 | -46.9302 | -0.39245
4.95 | 0 | -0.34714
4.955 | 46.9302 | -0.29327
4.96 | 92.7051 | -0.23219
4.965 | 136.197 | -0.16538
4.97 | 176.3355 | -0.094509
4.975 | 212.1321 | -0.021307
4.98 | 242.7051 | 0.052419
4.985 | 267.3021 | 0.12485
4.99 | 285.3171 | 0.19422
4.995 | 296.3064 | 0.2588
5 | 300 | 0.317

## OutputFile_3_C#
Time (s) | InputForce (N) | Displacement (mm)
0 | 300 | 0.317
0.005 | 296.3064 | 0.2588
0.01 | 285.3171 | 0.19422
0.015 | 267.3021 | 0.12485
0.02 | 242.7051 | 0.052419
0.025 | 212.1321 | -0.021307
0.03 | 176.3355 | -0.094509
0.035 | 136.197 | -0.16538
0.04 | 92.7051 | -0.23219
0.045 | 46.9302 | -0.29327
0.05 | 0 | -0.34714
0.055 | -46.9302 | -0.39245
0.06 | -92.7051 | -0.4281
0.065 | -136.197 | -0.45322
0.07 | -176.3355 | -0.46717
0.075 | -212.1321 | -0.46962
0.08 | -242.7051 | -0.4605
0.085 | -267.3021 | -0.44005
0.09 | -285.3171 | -0.40876
0.095 | -296.3064 | -0.3674
0.1 | -300 | -0.317
0.105 | -296.3064 | -0.2588
0.11 | -285.3171 | -0.19422
0.115 | -267.3021 | -0.12485
0.12 | -242.7051 | -0.052419
0.125 | -212.1321 | 0.021307
0.13 | -176.3355 | 0.094509
0.135 | -136.197 | 0.16538
0.14 | -92.7051 | 0.23219
0.145 | -46.9302 | 0.29327
0.15 | 0 | 0.34714
0.155 | 46.9302 | 0.39245
0.16 | 92.7051 | 0.4281
0.165 | 136.197 | 0.45322
0.17 | 176.3355 | 0.46717
0.175 | 212.1321 | 0.46962
0.18 | 242.7051 | 0.4605
0.185 | 267.3021 | 0.44005
0.19 | 285.3171 | 0.40876
0.195 | 296.3064 | 0.3674
0.2 | 300 | 0.317
0.205 | 296.3064 | 0.2588
0.21 | 285.3171 | 0.19422
0.215 | 267.3021 | 0.12485
0.22 | 242.7051 | 0.052419
0.225 | 212.1321 | -0.021307
0.23 | 176.3355 | -0.094509
0.235 | 136.197 | -0.16538
0.24 | 92.7051 | -0.23219
0.245 | 46.9302 | -0.29327
0.25 | 0 | -0.34714
0.255 | -46.9302 | -0.39245
0.26 | -92.7051 | -0.4281
0.265 | -136.197 | -0.45322
0.27 | -176.3355 | -0.46717
0.275 | -212.1321 | -0.46962
0.28 | -242.7051 | -0.4605
0.285 | -267.3021 | -0.44005
0.29 | -285.3171 | -0.40876
0.295 | -296.3064 | -0.3674
0.3 | -300 | -0.317
0.305 | -296.3064 | -0.2588
0.31 | -285.3171 | -0.19422
0.315 | -267.3021 | -0.12485
0.32 | -242.7051 | -0.052419
0.325 | -212.1321 | 0.021307
0.33 | -176.3355 | 0.094509
0.335 | -136.197 | 0.16538
0.34 | -92.7051 | 0.23219
0.345 | -46.9302 | 0.29327
0.35 | 0 | 0.34714
0.355 | 46.9302 | 0.39245
0.36 | 92.7051 | 0.4281
0.365 | 136.197 | 0.45322
0.37 | 176.3355 | 0.46717
0.375 | 212.1321 | 0.46962
0.38 | 242.7051 | 0.4605
0.385 | 267.3021 | 0.44005
0.39 | 285.3171 | 0.40876
0.395 | 296.3064 | 0.3674
0.4 | 300 | 0.317
0.405 | 296.3064 | 0.2588
0.41 | 285.3171 | 0.19422
0.415 | 267.3021 | 0.12485
0.42 | 242.7051 | 0.052419
0.425 | 212.1321 | -0.021307
0.43 | 176.3355 | -0.094509
0.435 | 136.197 | -0.16538
0.44 | 92.7051 | -0.23219
0.445 | 46.9302 | -0.29327
0.45 | 0 | -0.34714
0.455 | -46.9302 | -0.39245
0.46 | -92.7051 | -0.4281
0.465 | -136.197 | -0.45322
0.47 | -176.3355 | -0.46717
0.475 | -212.1321 | -0.46962
0.48 | -242.7051 | -0.4605
0.485 | -267.3021 | -0.44005
0.49 | -285.3171 | -0.40876
0.495 | -296.3064 | -0.3674
0.5 | -300 | -0.317
0.505 | -296.3064 | -0.2588
0.51 | -285.3171 | -0.19422
0.515 | -267.3021 | -0.12485
0.52 | -242.7051 | -0.052419
0.525 | -212.1321 | 0.021307
0.53 | -176.3355 | 0.094509
0.535 | -136.197 | 0.16538
0.54 | -92.7051 | 0.23219
0.545 | -46.9302 | 0.29327
0.55 | 0 | 0.34714
0.555 | 46.9302 | 0.39245
0.56 | 92.7051 | 0.4281
0.565 | 136.197 | 0.45322
0.57 | 176.3355 | 0.46717
0.575 | 212.1321 | 0.46962
0.58 | 242.7051 | 0.4605
0.585 | 267.3021 | 0.44005
0.59 | 285.3171 | 0.40876
0.595 | 296.3064 | 0.3674
0.6 | 300 | 0.317
0.605 | 296.3064 | 0.2588
0.61 | 285.3171 | 0.19422
0.615 | 267.3021 | 0.12485
0.62 | 242.7051 | 0.052419
0.625 | 212.1321 | -0.021307
0.63 | 176.3355 | -0.094509
0.635 | 136.197 | -0.16538
0.64 | 92.7051 | -0.23219
0.645 | 46.9302 | -0.29327
0.65 | 0 | -0.34714
0.655 | -46.9302 | -0.39245
0.66 | -92.7051 | -0.4281
0.665 | -136.197 | -0.45322
0.67 | -176.3355 | -0.46717
0.675 | -212.1321 | -0.46962
0.68 | -242.7051 | -0.4605
0.685 | -267.3021 | -0.44005
0.69 | -285.3171 | -0.40876
0.695 | -296.3064 | -0.3674
0.7 | -300 | -0.317
0.705 | -296.3064 | -0.2588
0.71 | -285.3171 | -0.19422
0.715 | -267.3021 | -0.12485
0.72 | -242.7051 | -0.052419
0.725 | -212.1321 | 0.021307
0.73 | -176.3355 | 0.094509
0.735 | -136.197 | 0.16538
0.74 | -92.7051 | 0.23219
0.745 | -46.9302 | 0.29327
0.75 | 0 | 0.34714
0.755 | 46.9302 | 0.39245
0.76 | 92.7051 | 0.4281
0.765 | 136.197 | 0.45322
0.77 | 176.3355 | 0.46717
0.775 | 212.1321 | 0.46962
0.78 | 242.7051 | 0.4605
0.785 | 267.3021 | 0.44005
0.79 | 285.3171 | 0.40876
0.795 | 296.3064 | 0.3674
0.8 | 300 | 0.317
0.805 | 296.3064 | 0.2588
0.81 | 285.3171 | 0.19422
0.815 | 267.3021 | 0.12485
0.82 | 242.7051 | 0.052419
0.825 | 212.1321 | -0.021307
0.83 | 176.3355 | -0.094509
0.835 | 136.197 | -0.16538
0.84 | 92.7051 | -0.23219
0.845 | 46.9302 | -0.29327
0.85 | 0 | -0.34714
0.855 | -46.9302 | -0.39245
0.86 | -92.7051 | -0.4281
0.865 | -136.197 | -0.45322
0.87 | -176.3355 | -0.46717
0.875 | -212.1321 | -0.46962
0.88 | -242.7051 | -0.4605
0.885 | -267.3021 | -0.44005
0.89 | -285.3171 | -0.40876
0.895 | -296.3064 | -0.3674
0.9 | -300 | -0.317
0.905 | -296.3064 | -0.2588
0.91 | -285.3171 | -0.19422
0.915 | -267.3021 | -0.12485
0.92 | -242.7051 | -0.052419
0.925 | -212.1321 | 0.021307
0.93 | -176.3355 | 0.094509
0.935 | -136.197 | 0.16538
0.94 | -92.7051 | 0.23219
0.945 | -46.9302 | 0.29327
0.95 | 0 | 0.34714
0.955 | 46.9302 | 0.39245
0.96 | 92.7051 | 0.4281
0.965 | 136.197 | 0.45322
0.97 | 176.3355 | 0.46717
0.975 | 212.1321 | 0.46962
0.98 | 242.7051 | 0.4605
0.985 | 267.3021 | 0.44005
0.99 | 285.3171 | 0.40876
0.995 | 296.3064 | 0.3674
1 | 300 | 0.317
1.005 | 296.3064 | 0.2588
1.01 | 285.3171 | 0.19422
1.015 | 267.3021 | 0.12485
1.02 | 242.7051 | 0.052419
1.025 | 212.1321 | -0.021307
1.03 | 176.3355 | -0.094509
1.035 | 136.197 | -0.16538
1.04 | 92.7051 | -0.23219
1.045 | 46.9302 | -0.29327
1.05 | 0 | -0.34714
1.055 | -46.9302 | -0.39245
1.06 | -92.7051 | -0.4281
1.065 | -136.197 | -0.45322
1.07 | -176.3355 | -0.46717
1.075 | -212.1321 | -0.46962
1.08 | -242.7051 | -0.4605
1.085 | -267.3021 | -0.44005
1.09 | -285.3171 | -0.40876
1.095 | -296.3064 | -0.3674
1.1 | -300 | -0.317
1.105 | -296.3064 | -0.2588
1.11 | -285.3171 | -0.19422
1.115 | -267.3021 | -0.12485
1.12 | -242.7051 | -0.052419
1.125 | -212.1321 | 0.021307
1.13 | -176.3355 | 0.094509
1.135 | -136.197 | 0.16538
1.14 | -92.7051 | 0.23219
1.145 | -46.9302 | 0.29327
1.15 | 0 | 0.34714
1.155 | 46.9302 | 0.39245
1.16 | 92.7051 | 0.4281
1.165 | 136.197 | 0.45322
1.17 | 176.3355 | 0.46717
1.175 | 212.1321 | 0.46962
1.18 | 242.7051 | 0.4605
1.185 | 267.3021 | 0.44005
1.19 | 285.3171 | 0.40876
1.195 | 296.3064 | 0.3674
1.2 | 300 | 0.317
1.205 | 296.3064 | 0.2588
1.21 | 285.3171 | 0.19422
1.215 | 267.3021 | 0.12485
1.22 | 242.7051 | 0.052419
1.225 | 212.1321 | -0.021307
1.23 | 176.3355 | -0.094509
1.235 | 136.197 | -0.16538
1.24 | 92.7051 | -0.23219
1.245 | 46.9302 | -0.29327
1.25 | 0 | -0.34714
1.255 | -46.9302 | -0.39245
1.26 | -92.7051 | -0.4281
1.265 | -136.197 | -0.45322
1.27 | -176.3355 | -0.46717
1.275 | -212.1321 | -0.46962
1.28 | -242.7051 | -0.4605
1.285 | -267.3021 | -0.44005
1.29 | -285.3171 | -0.40876
1.295 | -296.3064 | -0.3674
1.3 | -300 | -0.317
1.305 | -296.3064 | -0.2588
1.31 | -285.3171 | -0.19422
1.315 | -267.3021 | -0.12485
1.32 | -242.7051 | -0.052419
1.325 | -212.1321 | 0.021307
1.33 | -176.3355 | 0.094509
1.335 | -136.197 | 0.16538
1.34 | -92.7051 | 0.23219
1.345 | -46.9302 | 0.29327
1.35 | 0 | 0.34714
1.355 | 46.9302 | 0.39245
1.36 | 92.7051 | 0.4281
1.365 | 136.197 | 0.45322
1.37 | 176.3355 | 0.46717
1.375 | 212.1321 | 0.46962
1.38 | 242.7051 | 0.4605
1.385 | 267.3021 | 0.44005
1.39 | 285.3171 | 0.40876
1.395 | 296.3064 | 0.3674
1.4 | 300 | 0.317
1.405 | 296.3064 | 0.2588
1.41 | 285.3171 | 0.19422
1.415 | 267.3021 | 0.12485
1.42 | 242.7051 | 0.052419
1.425 | 212.1321 | -0.021307
1.43 | 176.3355 | -0.094509
1.435 | 136.197 | -0.16538
1.44 | 92.7051 | -0.23219
1.445 | 46.9302 | -0.29327
1.45 | 0 | -0.34714
1.455 | -46.9302 | -0.39245
1.46 | -92.7051 | -0.4281
1.465 | -136.197 | -0.45322
1.47 | -176.3355 | -0.46717
1.475 | -212.1321 | -0.46962
1.48 | -242.7051 | -0.4605
1.485 | -267.3021 | -0.44005
1.49 | -285.3171 | -0.40876
1.495 | -296.3064 | -0.3674
1.5 | -300 | -0.317
1.505 | -296.3064 | -0.2588
1.51 | -285.3171 | -0.19422
1.515 | -267.3021 | -0.12485
1.52 | -242.7051 | -0.052419
1.525 | -212.1321 | 0.021307
1.53 | -176.3355 | 0.094509
1.535 | -136.197 | 0.16538
1.54 | -92.7051 | 0.23219
1.545 | -46.9302 | 0.29327
1.55 | 0 | 0.34714
1.555 | 46.9302 | 0.39245
1.56 | 92.7051 | 0.4281
1.565 | 136.197 | 0.45322
1.57 | 176.3355 | 0.46717
1.575 | 212.1321 | 0.46962
1.58 | 242.7051 | 0.4605
1.585 | 267.3021 | 0.44005
1.59 | 285.3171 | 0.40876
1.595 | 296.3064 | 0.3674
1.6 | 300 | 0.317
1.605 | 296.3064 | 0.2588
1.61 | 285.3171 | 0.19422
1.615 | 267.3021 | 0.12485
1.62 | 242.7051 | 0.052419
1.625 | 212.1321 | -0.021307
1.63 | 176.3355 | -0.094509
1.635 | 136.197 | -0.16538
1.64 | 92.7051 | -0.23219
1.645 | 46.9302 | -0.29327
1.65 | 0 | -0.34714
1.655 | -46.9302 | -0.39245
1.66 | -92.7051 | -0.4281
1.665 | -136.197 | -0.45322
1.67 | -176.3355 | -0.46717
1.675 | -212.1321 | -0.46962
1.68 | -242.7051 | -0.4605
1.685 | -267.3021 | -0.44005
1.69 | -285.3171 | -0.40876
1.695 | -296.3064 | -0.3674
1.7 | -300 | -0.317
1.705 | -296.3064 | -0.2588
1.71 | -285.3171 | -0.19422
1.715 | -267.3021 | -0.12485
1.72 | -242.7051 | -0.052419
1.725 | -212.1321 | 0.021307
1.73 | -176.3355 | 0.094509
1.735 | -136.197 | 0.16538
1.74 | -92.7051 | 0.23219
1.745 | -46.9302 | 0.29327
1.75 | 0 | 0.34714
1.755 | 46.9302 | 0.39245
1.76 | 92.7051 | 0.4281
1.765 | 136.197 | 0.45322
1.77 | 176.3355 | 0.46717
1.775 | 212.1321 | 0.46962
1.78 | 242.7051 | 0.4605
1.785 | 267.3021 | 0.44005
1.79 | 285.3171 | 0.40876
1.795 | 296.3064 | 0.3674
1.8 | 300 | 0.317
1.805 | 296.3064 | 0.2588
1.81 | 285.3171 | 0.19422
1.815 | 267.3021 | 0.12485
1.82 | 242.7051 | 0.052419
1.825 | 212.1321 | -0.021307
1.83 | 176.3355 | -0.094509
1.835 | 136.197 | -0.16538
1.84 | 92.7051 | -0.23219
1.845 | 46.9302 | -0.29327
1.85 | 0 | -0.34714
1.855 | -46.9302 | -0.39245
1.86 | -92.7051 | -0.4281
1.865 | -136.197 | -0.45322
1.87 | -176.3355 | -0.46717
1.875 | -212.1321 | -0.46962
1.88 | -242.7051 | -0.4605
1.885 | -267.3021 | -0.44005
1.89 | -285.3171 | -0.40876
1.895 | -296.3064 | -0.3674
1.9 | -300 | -0.317
1.905 | -296.3064 | -0.2588
1.91 | -285.3171 | -0.19422
1.915 | -267.3021 | -0.12485
1.92 | -242.7051 | -0.052419
1.925 | -212.1321 | 0.021307
1.93 | -176.3355 | 0.094509
1.935 | -136.197 | 0.16538
1.94 | -92.7051 | 0.23219
1.945 | -46.9302 | 0.29327
1.95 | 0 | 0.34714
1.955 | 46.9302 | 0.39245
1.96 | 92.7051 | 0.4281
1.965 | 136.197 | 0.45322
1.97 | 176.3355 | 0.46717
1.975 | 212.1321 | 0.46962
1.98 | 242.7051 | 0.4605
1.985 | 267.3021 | 0.44005
1.99 | 285.3171 | 0.40876
1.995 | 296.3064 | 0.3674
2 | 300 | 0.317
2.005 | 296.3064 | 0.2588
2.01 | 285.3171 | 0.19422
2.015 | 267.3021 | 0.12485
2.02 | 242.7051 | 0.052419
2.025 | 212.1321 | -0.021307
2.03 | 176.3355 | -0.094509
2.035 | 136.197 | -0.16538
2.04 | 92.7051 | -0.23219
2.045 | 46.9302 | -0.29327
2.05 | 0 | -0.34714
2.055 | -46.9302 | -0.39245
2.06 | -92.7051 | -0.4281
2.065 | -136.197 | -0.45322
2.07 | -176.3355 | -0.46717
2.075 | -212.1321 | -0.46962
2.08 | -242.7051 | -0.4605
2.085 | -267.3021 | -0.44005
2.09 | -285.3171 | -0.40876
2.095 | -296.3064 | -0.3674
2.1 | -300 | -0.317
2.105 | -296.3064 | -0.2588
2.11 | -285.3171 | -0.19422
2.115 | -267.3021 | -0.12485
2.12 | -242.7051 | -0.052419
2.125 | -212.1321 | 0.021307
2.13 | -176.3355 | 0.094509
2.135 | -136.197 | 0.16538
2.14 | -92.7051 | 0.23219
2.145 | -46.9302 | 0.29327
2.15 | 0 | 0.34714
2.155 | 46.9302 | 0.39245
2.16 | 92.7051 | 0.4281
2.165 | 136.197 | 0.45322
2.17 | 176.3355 | 0.46717
2.175 | 212.1321 | 0.46962
2.18 | 242.7051 | 0.4605
2.185 | 267.3021 | 0.44005
2.19 | 285.3171 | 0.40876
2.195 | 296.3064 | 0.3674
2.2 | 300 | 0.317
2.205 | 296.3064 | 0.2588
2.21 | 285.3171 | 0.19422
2.215 | 267.3021 | 0.12485
2.22 | 242.7051 | 0.052419
2.225 | 212.1321 | -0.021307
2.23 | 176.3355 | -0.094509
2.235 | 136.197 | -0.16538
2.24 | 92.7051 | -0.23219
2.245 | 46.9302 | -0.29327
2.25 | 0 | -0.34714
2.255 | -46.9302 | -0.39245
2.26 | -92.7051 | -0.4281
2.265 | -136.197 | -0.45322
2.27 | -176.3355 | -0.46717
2.275 | -212.1321 | -0.46962
2.28 | -242.7051 | -0.4605
2.285 | -267.3021 | -0.44005
2.29 | -285.3171 | -0.40876
2.295 | -296.3064 | -0.3674
2.3 | -300 | -0.317
2.305 | -296.3064 | -0.2588
2.31 | -285.3171 | -0.19422
2.315 | -267.3021 | -0.12485
2.32 | -242.7051 | -0.052419
2.325 | -212.1321 | 0.021307
2.33 | -176.3355 | 0.094509
2.335 | -136.197 | 0.16538
2.34 | -92.7051 | 0.23219
2.345 | -46.9302 | 0.29327
2.35 | 0 | 0.34714
2.355 | 46.9302 | 0.39245
2.36 | 92.7051 | 0.4281
2.365 | 136.197 | 0.45322
2.37 | 176.3355 | 0.46717
2.375 | 212.1321 | 0.46962
2.38 | 242.7051 | 0.4605
2.385 | 267.3021 | 0.44005
2.39 | 285.3171 | 0.40876
2.395 | 296.3064 | 0.3674
2.4 | 300 | 0.317
2.405 | 296.3064 | 0.2588
2.41 | 285.3171 | 0.19422
2.415 | 267.3021 | 0.12485
2.42 | 242.7051 | 0.052419
2.425 | 212.1321 | -0.021307
2.43 | 176.3355 | -0.094509
2.435 | 136.197 | -0.16538
2.44 | 92.7051 | -0.23219
2.445 | 46.9302 | -0.29327
2.45 | 0 | -0.34714
2.455 | -46.9302 | -0.39245
2.46 | -92.7051 | -0.4281
2.465 | -136.197 | -0.45322
2.47 | -176.3355 | -0.46717
2.475 | -212.1321 | -0.46962
2.48 | -242.7051 | -0.4605
2.485 | -267.3021 | -0.44005
2.49 | -285.3171 | -0.40876
2.495 | -296.3064 | -0.3674
2.5 | -300 | -0.317
2.505 | -296.3064 | -0.2588
2.51 | -285.3171 | -0.19422
2.515 | -267.3021 | -0.12485
2.52 | -242.7051 | -0.052419
2.525 | -212.1321 | 0.021307
2.53 | -176.3355 | 0.094509
2.535 | -136.197 | 0.16538
2.54 | -92.7051 | 0.23219
2.545 | -46.9302 | 0.29327
2.55 | 0 | 0.34714
2.555 | 46.9302 | 0.39245
2.56 | 92.7051 | 0.4281
2.565 | 136.197 | 0.45322
2.57 | 176.3355 | 0.46717
2.575 | 212.1321 | 0.46962
2.58 | 242.7051 | 0.4605
2.585 | 267.3021 | 0.44005
2.59 | 285.3171 | 0.40876
2.595 | 296.3064 | 0.3674
2.6 | 300 | 0.317
2.605 | 296.3064 | 0.2588
2.61 | 285.3171 | 0.19422
2.615 | 267.3021 | 0.12485
2.62 | 242.7051 | 0.052419
2.625 | 212.1321 | -0.021307
2.63 | 176.3355 | -0.094509
2.635 | 136.197 | -0.16538
2.64 | 92.7051 | -0.23219
2.645 | 46.9302 | -0.29327
2.65 | 0 | -0.34714
2.655 | -46.9302 | -0.39245
2.66 | -92.7051 | -0.4281
2.665 | -136.197 | -0.45322
2.67 | -176.3355 | -0.46717
2.675 | -212.1321 | -0.46962
2.68 | -242.7051 | -0.4605
2.685 | -267.3021 | -0.44005
2.69 | -285.3171 | -0.40876
2.695 | -296.3064 | -0.3674
2.7 | -300 | -0.317
2.705 | -296.3064 | -0.2588
2.71 | -285.3171 | -0.19422
2.715 | -267.3021 | -0.12485
2.72 | -242.7051 | -0.052419
2.725 | -212.1321 | 0.021307
2.73 | -176.3355 | 0.094509
2.735 | -136.197 | 0.16538
2.74 | -92.7051 | 0.23219
2.745 | -46.9302 | 0.29327
2.75 | 0 | 0.34714
2.755 | 46.9302 | 0.39245
2.76 | 92.7051 | 0.4281
2.765 | 136.197 | 0.45322
2.77 | 176.3355 | 0.46717
2.775 | 212.1321 | 0.46962
2.78 | 242.7051 | 0.4605
2.785 | 267.3021 | 0.44005
2.79 | 285.3171 | 0.40876
2.795 | 296.3064 | 0.3674
2.8 | 300 | 0.317
2.805 | 296.3064 | 0.2588
2.81 | 285.3171 | 0.19422
2.815 | 267.3021 | 0.12485
2.82 | 242.7051 | 0.052419
2.825 | 212.1321 | -0.021307
2.83 | 176.3355 | -0.094509
2.835 | 136.197 | -0.16538
2.84 | 92.7051 | -0.23219
2.845 | 46.9302 | -0.29327
2.85 | 0 | -0.34714
2.855 | -46.9302 | -0.39245
2.86 | -92.7051 | -0.4281
2.865 | -136.197 | -0.45322
2.87 | -176.3355 | -0.46717
2.875 | -212.1321 | -0.46962
2.88 | -242.7051 | -0.4605
2.885 | -267.3021 | -0.44005
2.89 | -285.3171 | -0.40876
2.895 | -296.3064 | -0.3674
2.9 | -300 | -0.317
2.905 | -296.3064 | -0.2588
2.91 | -285.3171 | -0.19422
2.915 | -267.3021 | -0.12485
2.92 | -242.7051 | -0.052419
2.925 | -212.1321 | 0.021307
2.93 | -176.3355 | 0.094509
2.935 | -136.197 | 0.16538
2.94 | -92.7051 | 0.23219
2.945 | -46.9302 | 0.29327
2.95 | 0 | 0.34714
2.955 | 46.9302 | 0.39245
2.96 | 92.7051 | 0.4281
2.965 | 136.197 | 0.45322
2.97 | 176.3355 | 0.46717
2.975 | 212.1321 | 0.46962
2.98 | 242.7051 | 0.4605
2.985 | 267.3021 | 0.44005
2.99 | 285.3171 | 0.40876
2.995 | 296.3064 | 0.3674
3 | 300 | 0.317
3.005 | 296.3064 | 0.2588
3.01 | 285.3171 | 0.19422
3.015 | 267.3021 | 0.12485
3.02 | 242.7051 | 0.052419
3.025 | 212.1321 | -0.021307
3.03 | 176.3355 | -0.094509
3.035 | 136.197 | -0.16538
3.04 | 92.7051 | -0.23219
3.045 | 46.9302 | -0.29327
3.05 | 0 | -0.34714
3.055 | -46.9302 | -0.39245
3.06 | -92.7051 | -0.4281
3.065 | -136.197 | -0.45322
3.07 | -176.3355 | -0.46717
3.075 | -212.1321 | -0.46962
3.08 | -242.7051 | -0.4605
3.085 | -267.3021 | -0.44005
3.09 | -285.3171 | -0.40876
3.095 | -296.3064 | -0.3674
3.1 | -300 | -0.317
3.105 | -296.3064 | -0.2588
3.11 | -285.3171 | -0.19422
3.115 | -267.3021 | -0.12485
3.12 | -242.7051 | -0.052419
3.125 | -212.1321 | 0.021307
3.13 | -176.3355 | 0.094509
3.135 | -136.197 | 0.16538
3.14 | -92.7051 | 0.23219
3.145 | -46.9302 | 0.29327
3.15 | 0 | 0.34714
3.155 | 46.9302 | 0.39245
3.16 | 92.7051 | 0.4281
3.165 | 136.197 | 0.45322
3.17 | 176.3355 | 0.46717
3.175 | 212.1321 | 0.46962
3.18 | 242.7051 | 0.4605
3.185 | 267.3021 | 0.44005
3.19 | 285.3171 | 0.40876
3.195 | 296.3064 | 0.3674
3.2 | 300 | 0.317
3.205 | 296.3064 | 0.2588
3.21 | 285.3171 | 0.19422
3.215 | 267.3021 | 0.12485
3.22 | 242.7051 | 0.052419
3.225 | 212.1321 | -0.021307
3.23 | 176.3355 | -0.094509
3.235 | 136.197 | -0.16538
3.24 | 92.7051 | -0.23219
3.245 | 46.9302 | -0.29327
3.25 | 0 | -0.34714
3.255 | -46.9302 | -0.39245
3.26 | -92.7051 | -0.4281
3.265 | -136.197 | -0.45322
3.27 | -176.3355 | -0.46717
3.275 | -212.1321 | -0.46962
3.28 | -242.7051 | -0.4605
3.285 | -267.3021 | -0.44005
3.29 | -285.3171 | -0.40876
3.295 | -296.3064 | -0.3674
3.3 | -300 | -0.317
3.305 | -296.3064 | -0.2588
3.31 | -285.3171 | -0.19422
3.315 | -267.3021 | -0.12485
3.32 | -242.7051 | -0.052419
3.325 | -212.1321 | 0.021307
3.33 | -176.3355 | 0.094509
3.335 | -136.197 | 0.16538
3.34 | -92.7051 | 0.23219
3.345 | -46.9302 | 0.29327
3.35 | 0 | 0.34714
3.355 | 46.9302 | 0.39245
3.36 | 92.7051 | 0.4281
3.365 | 136.197 | 0.45322
3.37 | 176.3355 | 0.46717
3.375 | 212.1321 | 0.46962
3.38 | 242.7051 | 0.4605
3.385 | 267.3021 | 0.44005
3.39 | 285.3171 | 0.40876
3.395 | 296.3064 | 0.3674
3.4 | 300 | 0.317
3.405 | 296.3064 | 0.2588
3.41 | 285.3171 | 0.19422
3.415 | 267.3021 | 0.12485
3.42 | 242.7051 | 0.052419
3.425 | 212.1321 | -0.021307
3.43 | 176.3355 | -0.094509
3.435 | 136.197 | -0.16538
3.44 | 92.7051 | -0.23219
3.445 | 46.9302 | -0.29327
3.45 | 0 | -0.34714
3.455 | -46.9302 | -0.39245
3.46 | -92.7051 | -0.4281
3.465 | -136.197 | -0.45322
3.47 | -176.3355 | -0.46717
3.475 | -212.1321 | -0.46962
3.48 | -242.7051 | -0.4605
3.485 | -267.3021 | -0.44005
3.49 | -285.3171 | -0.40876
3.495 | -296.3064 | -0.3674
3.5 | -300 | -0.317
3.505 | -296.3064 | -0.2588
3.51 | -285.3171 | -0.19422
3.515 | -267.3021 | -0.12485
3.52 | -242.7051 | -0.052419
3.525 | -212.1321 | 0.021307
3.53 | -176.3355 | 0.094509
3.535 | -136.197 | 0.16538
3.54 | -92.7051 | 0.23219
3.545 | -46.9302 | 0.29327
3.55 | 0 | 0.34714
3.555 | 46.9302 | 0.39245
3.56 | 92.7051 | 0.4281
3.565 | 136.197 | 0.45322
3.57 | 176.3355 | 0.46717
3.575 | 212.1321 | 0.46962
3.58 | 242.7051 | 0.4605
3.585 | 267.3021 | 0.44005
3.59 | 285.3171 | 0.40876
3.595 | 296.3064 | 0.3674
3.6 | 300 | 0.317
3.605 | 296.3064 | 0.2588
3.61 | 285.3171 | 0.19422
3.615 | 267.3021 | 0.12485
3.62 | 242.7051 | 0.052419
3.625 | 212.1321 | -0.021307
3.63 | 176.3355 | -0.094509
3.635 | 136.197 | -0.16538
3.64 | 92.7051 | -0.23219
3.645 | 46.9302 | -0.29327
3.65 | 0 | -0.34714
3.655 | -46.9302 | -0.39245
3.66 | -92.7051 | -0.4281
3.665 | -136.197 | -0.45322
3.67 | -176.3355 | -0.46717
3.675 | -212.1321 | -0.46962
3.68 | -242.7051 | -0.4605
3.685 | -267.3021 | -0.44005
3.69 | -285.3171 | -0.40876
3.695 | -296.3064 | -0.3674
3.7 | -300 | -0.317
3.705 | -296.3064 | -0.2588
3.71 | -285.3171 | -0.19422
3.715 | -267.3021 | -0.12485
3.72 | -242.7051 | -0.052419
3.725 | -212.1321 | 0.021307
3.73 | -176.3355 | 0.094509
3.735 | -136.197 | 0.16538
3.74 | -92.7051 | 0.23219
3.745 | -46.9302 | 0.29327
3.75 | 0 | 0.34714
3.755 | 46.9302 | 0.39245
3.76 | 92.7051 | 0.4281
3.765 | 136.197 | 0.45322
3.77 | 176.3355 | 0.46717
3.775 | 212.1321 | 0.46962
3.78 | 242.7051 | 0.4605
3.785 | 267.3021 | 0.44005
3.79 | 285.3171 | 0.40876
3.795 | 296.3064 | 0.3674
3.8 | 300 | 0.317
3.805 | 296.3064 | 0.2588
3.81 | 285.3171 | 0.19422
3.815 | 267.3021 | 0.12485
3.82 | 242.7051 | 0.052419
3.825 | 212.1321 | -0.021307
3.83 | 176.3355 | -0.094509
3.835 | 136.197 | -0.16538
3.84 | 92.7051 | -0.23219
3.845 | 46.9302 | -0.29327
3.85 | 0 | -0.34714
3.855 | -46.9302 | -0.39245
3.86 | -92.7051 | -0.4281
3.865 | -136.197 | -0.45322
3.87 | -176.3355 | -0.46717
3.875 | -212.1321 | -0.46962
3.88 | -242.7051 | -0.4605
3.885 | -267.3021 | -0.44005
3.89 | -285.3171 | -0.40876
3.895 | -296.3064 | -0.3674
3.9 | -300 | -0.317
3.905 | -296.3064 | -0.2588
3.91 | -285.3171 | -0.19422
3.915 | -267.3021 | -0.12485
3.92 | -242.7051 | -0.052419
3.925 | -212.1321 | 0.021307
3.93 | -176.3355 | 0.094509
3.935 | -136.197 | 0.16538
3.94 | -92.7051 | 0.23219
3.945 | -46.9302 | 0.29327
3.95 | 0 | 0.34714
3.955 | 46.9302 | 0.39245
3.96 | 92.7051 | 0.4281
3.965 | 136.197 | 0.45322
3.97 | 176.3355 | 0.46717
3.975 | 212.1321 | 0.46962
3.98 | 242.7051 | 0.4605
3.985 | 267.3021 | 0.44005
3.99 | 285.3171 | 0.40876
3.995 | 296.3064 | 0.3674
4 | 300 | 0.317
4.005 | 296.3064 | 0.2588
4.01 | 285.3171 | 0.19422
4.015 | 267.3021 | 0.12485
4.02 | 242.7051 | 0.052419
4.025 | 212.1321 | -0.021307
4.03 | 176.3355 | -0.094509
4.035 | 136.197 | -0.16538
4.04 | 92.7051 | -0.23219
4.045 | 46.9302 | -0.29327
4.05 | 0 | -0.34714
4.055 | -46.9302 | -0.39245
4.06 | -92.7051 | -0.4281
4.065 | -136.197 | -0.45322
4.07 | -176.3355 | -0.46717
4.075 | -212.1321 | -0.46962
4.08 | -242.7051 | -0.4605
4.085 | -267.3021 | -0.44005
4.09 | -285.3171 | -0.40876
4.095 | -296.3064 | -0.3674
4.1 | -300 | -0.317
4.105 | -296.3064 | -0.2588
4.11 | -285.3171 | -0.19422
4.115 | -267.3021 | -0.12485
4.12 | -242.7051 | -0.052419
4.125 | -212.1321 | 0.021307
4.13 | -176.3355 | 0.094509
4.135 | -136.197 | 0.16538
4.14 | -92.7051 | 0.23219
4.145 | -46.9302 | 0.29327
4.15 | 0 | 0.34714
4.155 | 46.9302 | 0.39245
4.16 | 92.7051 | 0.4281
4.165 | 136.197 | 0.45322
4.17 | 176.3355 | 0.46717
4.175 | 212.1321 | 0.46962
4.18 | 242.7051 | 0.4605
4.185 | 267.3021 | 0.44005
4.19 | 285.3171 | 0.40876
4.195 | 296.3064 | 0.3674
4.2 | 300 | 0.317
4.205 | 296.3064 | 0.2588
4.21 | 285.3171 | 0.19422
4.215 | 267.3021 | 0.12485
4.22 | 242.7051 | 0.052419
4.225 | 212.1321 | -0.021307
4.23 | 176.3355 | -0.094509
4.235 | 136.197 | -0.16538
4.24 | 92.7051 | -0.23219
4.245 | 46.9302 | -0.29327
4.25 | 0 | -0.34714
4.255 | -46.9302 | -0.39245
4.26 | -92.7051 | -0.4281
4.265 | -136.197 | -0.45322
4.27 | -176.3355 | -0.46717
4.275 | -212.1321 | -0.46962
4.28 | -242.7051 | -0.4605
4.285 | -267.3021 | -0.44005
4.29 | -285.3171 | -0.40876
4.295 | -296.3064 | -0.3674
4.3 | -300 | -0.317
4.305 | -296.3064 | -0.2588
4.31 | -285.3171 | -0.19422
4.315 | -267.3021 | -0.12485
4.32 | -242.7051 | -0.052419
4.325 | -212.1321 | 0.021307
4.33 | -176.3355 | 0.094509
4.335 | -136.197 | 0.16538
4.34 | -92.7051 | 0.23219
4.345 | -46.9302 | 0.29327
4.35 | 0 | 0.34714
4.355 | 46.9302 | 0.39245
4.36 | 92.7051 | 0.4281
4.365 | 136.197 | 0.45322
4.37 | 176.3355 | 0.46717
4.375 | 212.1321 | 0.46962
4.38 | 242.7051 | 0.4605
4.385 | 267.3021 | 0.44005
4.39 | 285.3171 | 0.40876
4.395 | 296.3064 | 0.3674
4.4 | 300 | 0.317
4.405 | 296.3064 | 0.2588
4.41 | 285.3171 | 0.19422
4.415 | 267.3021 | 0.12485
4.42 | 242.7051 | 0.052419
4.425 | 212.1321 | -0.021307
4.43 | 176.3355 | -0.094509
4.435 | 136.197 | -0.16538
4.44 | 92.7051 | -0.23219
4.445 | 46.9302 | -0.29327
4.45 | 0 | -0.34714
4.455 | -46.9302 | -0.39245
4.46 | -92.7051 | -0.4281
4.465 | -136.197 | -0.45322
4.47 | -176.3355 | -0.46717
4.475 | -212.1321 | -0.46962
4.48 | -242.7051 | -0.4605
4.485 | -267.3021 | -0.44005
4.49 | -285.3171 | -0.40876
4.495 | -296.3064 | -0.3674
4.5 | -300 | -0.317
4.505 | -296.3064 | -0.2588
4.51 | -285.3171 | -0.19422
4.515 | -267.3021 | -0.12485
4.52 | -242.7051 | -0.052419
4.525 | -212.1321 | 0.021307
4.53 | -176.3355 | 0.094509
4.535 | -136.197 | 0.16538
4.54 | -92.7051 | 0.23219
4.545 | -46.9302 | 0.29327
4.55 | 0 | 0.34714
4.555 | 46.9302 | 0.39245
4.56 | 92.7051 | 0.4281
4.565 | 136.197 | 0.45322
4.57 | 176.3355 | 0.46717
4.575 | 212.1321 | 0.46962
4.58 | 242.7051 | 0.4605
4.585 | 267.3021 | 0.44005
4.59 | 285.3171 | 0.40876
4.595 | 296.3064 | 0.3674
4.6 | 300 | 0.317
4.605 | 296.3064 | 0.2588
4.61 | 285.3171 | 0.19422
4.615 | 267.3021 | 0.12485
4.62 | 242.7051 | 0.052419
4.625 | 212.1321 | -0.021307
4.63 | 176.3355 | -0.094509
4.635 | 136.197 | -0.16538
4.64 | 92.7051 | -0.23219
4.645 | 46.9302 | -0.29327
4.65 | 0 | -0.34714
4.655 | -46.9302 | -0.39245
4.66 | -92.7051 | -0.4281
4.665 | -136.197 | -0.45322
4.67 | -176.3355 | -0.46717
4.675 | -212.1321 | -0.46962
4.68 | -242.7051 | -0.4605
4.685 | -267.3021 | -0.44005
4.69 | -285.3171 | -0.40876
4.695 | -296.3064 | -0.3674
4.7 | -300 | -0.317
4.705 | -296.3064 | -0.2588
4.71 | -285.3171 | -0.19422
4.715 | -267.3021 | -0.12485
4.72 | -242.7051 | -0.052419
4.725 | -212.1321 | 0.021307
4.73 | -176.3355 | 0.094509
4.735 | -136.197 | 0.16538
4.74 | -92.7051 | 0.23219
4.745 | -46.9302 | 0.29327
4.75 | 0 | 0.34714
4.755 | 46.9302 | 0.39245
4.76 | 92.7051 | 0.4281
4.765 | 136.197 | 0.45322
4.77 | 176.3355 | 0.46717
4.775 | 212.1321 | 0.46962
4.78 | 242.7051 | 0.4605
4.785 | 267.3021 | 0.44005
4.79 | 285.3171 | 0.40876
4.795 | 296.3064 | 0.3674
4.8 | 300 | 0.317
4.805 | 296.3064 | 0.2588
4.81 | 285.3171 | 0.19422
4.815 | 267.3021 | 0.12485
4.82 | 242.7051 | 0.052419
4.825 | 212.1321 | -0.021307
4.83 | 176.3355 | -0.094509
4.835 | 136.197 | -0.16538
4.84 | 92.7051 | -0.23219
4.845 | 46.9302 | -0.29327
4.85 | 0 | -0.34714
4.855 | -46.9302 | -0.39245
4.86 | -92.7051 | -0.4281
4.865 | -136.197 | -0.45322
4.87 | -176.3355 | -0.46717
4.875 | -212.1321 | -0.46962
4.88 | -242.7051 | -0.4605
4.885 | -267.3021 | -0.44005
4.89 | -285.3171 | -0.40876
4.895 | -296.3064 | -0.3674
4.9 | -300 | -0.317
4.905 | -296.3064 | -0.2588
4.91 | -285.3171 | -0.19422
4.915 | -267.3021 | -0.12485
4.92 | -242.7051 | -0.052419
4.925 | -212.1321 | 0.021307
4.93 | -176.3355 | 0.094509
4.935 | -136.197 | 0.16538
4.94 | -92.7051 | 0.23219
4.945 | -46.9302 | 0.29327
4.95 | 0 | 0.34714
4.955 | 46.9302 | 0.39245
4.96 | 92.7051 | 0.4281
4.965 | 136.197 | 0.45322
4.97 | 176.3355 | 0.46717
4.975 | 212.1321 | 0.46962
4.98 | 242.7051 | 0.4605
4.985 | 267.3021 | 0.44005
4.99 | 285.3171 | 0.40876
4.995 | 296.3064 | 0.3674
5 | 300 | 0.317

## Step and Sin
Input Wave Parameters |  |  | Time | Step | Harmonic | Total
|  |  | 0 | 0.07 | 0 | 0.07
StartTime | 0 | s | 0.01 | 0.069486 | 0 | 0.069486
Time Step | 0.01 | s | 0.02 | 0.067995 | 0 | 0.067995
Cosine Frequency | 2 | hz | 0.03 | 0.065606 | 0 | 0.065606
Consine w | 12.5664 | rad/s | 0.04 | 0.062409 | 0 | 0.062409
Cosine Phase Angle | 0 | rad | 0.05 | 0.0585 | 0 | 0.0585
F0 | 300 | N | 0.06 | 0.053978 | 0 | 0.053978
Vehicle Parameters |  |  | 0.07 | 0.048946 | 0 | 0.048946
|  |  | 0.08 | 0.043508 | 0 | 0.043508
Mass of the vehicle | 800 | kg | 0.09 | 0.037767 | 0 | 0.037767
K Spring | 120000 | N/m | 0.1 | 0.031826 | 0 | 0.031826
Damping | 5000 | N/(m/s) | 0.11 | 0.025783 | 0 | 0.025783
x0 | 0.07 | m | 0.12 | 0.019731 | 0 | 0.019731
xdot0 | 0 | m/s | 0.13 | 0.01376 | 0 | 0.01376
Derived Parameters |  |  | 0.14 | 0.0079502 | 0 | 0.0079502
|  |  | 0.15 | 0.0023772 | 0.00047626 | 0.0028534
Natural Frequency (fn) | 1.9492 | Hz | 0.16 | -0.0028927 | 0.0010649 | -0.0018278
wn | 12.2474 | rad/s | 0.17 | -0.0078013 | 0.0016368 | -0.0061645
Cc | 19595.9179 |  | 0.18 | -0.012299 | 0.0021828 | -0.010116
Zeta | 0.25516 |  | 0.19 | -0.016346 | 0.0026944 | -0.013652
wd | 11.8421 |  | 0.2 | -0.01991 | 0.0031636 | -0.016747
Frequency Ratio ® | 1.026 |  | 0.21 | -0.022969 | 0.0035828 | -0.019387
Phy | -1.4704 |  | 0.22 | -0.02551 | 0.0039455 | -0.021564
phy-Step | 1.3128 |  | 0.23 | -0.027525 | 0.004246 | -0.023279
X | 0.072396 |  | 0.24 | -0.029019 | 0.0044796 | -0.02454
Transfer Function |  |  | 0.25 | -0.030001 | 0.0046425 | -0.025359
|  |  | 0.26 | -0.030488 | 0.0047322 | -0.025756
Transfer Function | 1.9002 |  | 0.27 | -0.030503 | 0.0047472 | -0.025755
Numerator | 1 |  | 0.28 | -0.030073 | 0.0046874 | -0.025386
Denominator | 0.52625 |  | 0.29 | -0.029233 | 0.0045537 | -0.02468
First Term | 0.0027834 |  | 0.3 | -0.02802 | 0.0043481 | -0.023671
Second Term | 0.27416 |  | 0.31 | -0.026472 | 0.004074 | -0.022398
|  |  | 0.32 | -0.024635 | 0.0037357 | -0.020899
|  |  | 0.33 | -0.02255 | 0.0033384 | -0.019212
Maximum Displacement | #REF! | mm | 0.34 | -0.020265 | 0.0028884 | -0.017377
Maximum Force | #REF! | N | 0.35 | -0.017824 | 0.002393 | -0.015431
|  |  | 0.36 | -0.015271 | 0.0018597 | -0.013412
|  |  | 0.37 | -0.012652 | 0.0012972 | -0.011355
|  |  | 0.38 | -0.010008 | 0.00071418 | -0.0092935
|  |  | 0.39 | -0.0073782 | 0.0001199 | -0.0072583
|  |  | 0.4 | -0.0048008 |  | -0.0043246
|  |  | 0.41 | -0.0023099 | 0.0010649 | -0.001245
|  |  | 0.42 | 6.3675e-05 | 0.0016368 | 0.0017004
|  |  | 0.43 | 0.0022925 | 0.0021828 | 0.0044753
|  |  | 0.44 | 0.004353 | 0.0026944 | 0.0070474
|  |  | 0.45 | 0.0062254 | 0.0031636 | 0.009389
|  |  | 0.46 | 0.007894 | 0.0035828 | 0.011477
|  |  | 0.47 | 0.0093469 | 0.0039455 | 0.013292
|  |  | 0.48 | 0.010576 | 0.004246 | 0.014822
|  |  | 0.49 | 0.011577 | 0.0044796 | 0.016057
|  |  | 0.5 | 0.012349 | 0.0046425 | 0.016992
|  |  | 0.51 | 0.012895 | 0.0047322 | 0.017628
|  |  | 0.52 | 0.013221 | 0.0047472 | 0.017968
|  |  | 0.53 | 0.013335 | 0.0046874 | 0.018023
|  |  | 0.54 | 0.013249 | 0.0045537 | 0.017802
|  |  | 0.55 | 0.012975 | 0.0043481 | 0.017323
|  |  | 0.56 | 0.012529 | 0.004074 | 0.016603
|  |  | 0.57 | 0.011929 | 0.0037357 | 0.015664
|  |  | 0.58 | 0.011191 | 0.0033384 | 0.01453
|  |  | 0.59 | 0.010336 | 0.0028884 | 0.013225
|  |  | 0.6 | 0.0093826 | 0.002393 | 0.011776
|  |  | 0.61 | 0.0083506 | 0.0018597 | 0.01021
|  |  | 0.62 | 0.0072598 | 0.0012972 | 0.008557
|  |  | 0.63 | 0.0061297 | 0.00071418 | 0.0068439
|  |  | 0.64 | 0.004979 | 0.0001199 | 0.005099
|  |  | 0.65 | 0.0038258 | -0.00047626 | 0.0033495
|  |  | 0.66 | 0.0026868 | -0.0010649 | 0.0016219
|  |  | 0.67 | 0.0015779 | -0.0016368 | -5.8876e-05
|  |  | 0.68 | 0.00051321 | -0.0021828 | -0.0016696
|  |  | 0.69 | -0.00049442 | -0.0026944 | -0.0031889
|  |  | 0.7 | -0.0014338 | -0.0031636 | -0.0045974
|  |  | 0.71 | -0.0022955 | -0.0035828 | -0.0058783
|  |  | 0.72 | -0.0030716 | -0.0039455 | -0.0070171
|  |  | 0.73 | -0.0037561 | -0.004246 | -0.0080021
|  |  | 0.74 | -0.0043446 | -0.0044796 | -0.0088242
|  |  | 0.75 | -0.0048343 | -0.0046425 | -0.0094768
|  |  | 0.76 | -0.0052241 | -0.0047322 | -0.0099563
|  |  | 0.77 | -0.0055145 | -0.0047472 | -0.010262
|  |  | 0.78 | -0.0057072 | -0.0046874 | -0.010395
|  |  | 0.79 | -0.0058053 | -0.0045537 | -0.010359
|  |  | 0.8 | -0.0058132 | -0.0043481 | -0.010161
|  |  | 0.81 | -0.0057361 | -0.004074 | -0.0098102
|  |  | 0.82 | -0.0055805 | -0.0037357 | -0.0093161
|  |  | 0.83 | -0.0053532 | -0.0033384 | -0.0086916
|  |  | 0.84 | -0.0050619 | -0.0028884 | -0.0079504
|  |  | 0.85 | -0.0047148 | -0.002393 | -0.0071078
|  |  | 0.86 | -0.0043202 | -0.0018597 | -0.00618
|  |  | 0.87 | -0.0038869 | -0.0012972 | -0.005184
|  |  | 0.88 | -0.0034233 | -0.00071418 | -0.0041374
|  |  | 0.89 | -0.0029381 | -0.0001199 | -0.003058
|  |  | 0.9 | -0.0024396 | 0.00047626 | -0.0019633
|  |  | 0.91 | -0.0019359 | 0.0010649 | -0.00087095
|  |  | 0.92 | -0.0014345 | 0.0016368 | 0.00020222
|  |  | 0.93 | -0.00094278 | 0.0021828 | 0.00124
|  |  | 0.94 | -0.00046711 | 0.0026944 | 0.0022273
|  |  | 0.95 | -1.3484e-05 | 0.0031636 | 0.0031501
|  |  | 0.96 | 0.00041286 | 0.0035828 | 0.0039957
|  |  | 0.97 | 0.00080737 | 0.0039455 | 0.0047529
|  |  | 0.98 | 0.0011663 | 0.004246 | 0.0054123
|  |  | 0.99 | 0.0014865 | 0.0044796 | 0.0059661
|  |  | 1 | 0.0017657 | 0.0046425 | 0.0064082
|  |  | 1.01 | 0.0020023 | 0.0047322 | 0.0067345
|  |  | 1.02 | 0.0021956 | 0.0047472 | 0.0069428
|  |  | 1.03 | 0.0023452 | 0.0046874 | 0.0070327
|  |  | 1.04 | 0.0024518 | 0.0045537 | 0.0070055
|  |  | 1.05 | 0.0025162 | 0.0043481 | 0.0068644
|  |  | 1.06 | 0.0025402 | 0.004074 | 0.0066143
|  |  | 1.07 | 0.0025259 | 0.0037357 | 0.0062616
|  |  | 1.08 | 0.0024758 | 0.0033384 | 0.0058141
|  |  | 1.09 | 0.0023927 | 0.0028884 | 0.0052811
|  |  | 1.1 | 0.0022799 | 0.002393 | 0.0046729
|  |  | 1.11 | 0.0021409 | 0.0018597 | 0.0040006
|  |  | 1.12 | 0.0019791 | 0.0012972 | 0.0032763
|  |  | 1.13 | 0.0017985 | 0.00071418 | 0.0025126
|  |  | 1.14 | 0.0016026 | 0.0001199 | 0.0017225
|  |  | 1.15 | 0.0013954 | -0.00047626 | 0.00091912
|  |  | 1.16 | 0.0011804 | -0.0010649 | 0.00011551
|  |  | 1.17 | 0.00096135 | -0.0016368 | -0.00067542
|  |  | 1.18 | 0.00074158 | -0.0021828 | -0.0014412
|  |  | 1.19 | 0.00052436 | -0.0026944 | -0.0021701
|  |  | 1.2 | 0.00031269 | -0.0031636 | -0.0028509
|  |  | 1.21 | 0.0001093 | -0.0035828 | -0.0034735
|  |  | 1.22 | -8.3353e-05 | -0.0039455 | -0.0040289
|  |  | 1.23 | -0.00026312 | -0.004246 | -0.0045092
|  |  | 1.24 | -0.00042818 | -0.0044796 | -0.0049078
|  |  | 1.25 | -0.00057702 | -0.0046425 | -0.0052195
|  |  | 1.26 | -0.00070847 | -0.0047322 | -0.0054406
|  |  | 1.27 | -0.00082165 | -0.0047472 | -0.0055689
|  |  | 1.28 | -0.00091605 | -0.0046874 | -0.0056035
|  |  | 1.29 | -0.00099143 | -0.0045537 | -0.0055451
|  |  | 1.3 | -0.0010478 | -0.0043481 | -0.005396
|  |  | 1.31 | -0.0010856 | -0.004074 | -0.0051596
|  |  | 1.32 | -0.0011053 | -0.0037357 | -0.004841
|  |  | 1.33 | -0.0011078 | -0.0033384 | -0.0044462
|  |  | 1.34 | -0.001094 | -0.0028884 | -0.0039825
|  |  | 1.35 | -0.0010652 | -0.002393 | -0.0034582
|  |  | 1.36 | -0.0010227 | -0.0018597 | -0.0028824
|  |  | 1.37 | -0.00096787 | -0.0012972 | -0.0022651
|  |  | 1.38 | -0.00090231 | -0.00071418 | -0.0016165
|  |  | 1.39 | -0.00082763 | -0.0001199 | -0.00094753
|  |  | 1.4 | -0.00074545 | 0.00047626 | -0.00026919
|  |  | 1.41 | -0.00065742 | 0.0010649 | 0.00040749
|  |  | 1.42 | -0.00056518 | 0.0016368 | 0.0010716
|  |  | 1.43 | -0.00047032 | 0.0021828 | 0.0017125
|  |  | 1.44 | -0.00037438 | 0.0026944 | 0.0023201
|  |  | 1.45 | -0.00027881 | 0.0031636 | 0.0028847
|  |  | 1.46 | -0.00018499 | 0.0035828 | 0.0033978
|  |  | 1.47 | -9.4159e-05 | 0.0039455 | 0.0038514
|  |  | 1.48 | -7.4661e-06 | 0.004246 | 0.0042386
|  |  | 1.49 | 7.4082e-05 | 0.0044796 | 0.0045537
|  |  | 1.5 | 0.00014961 | 0.0046425 | 0.0047921
|  |  | 1.51 | 0.0002184 | 0.0047322 | 0.0049506
|  |  | 1.52 | 0.00027984 | 0.0047472 | 0.0050271
|  |  | 1.53 | 0.0003335 | 0.0046874 | 0.0050209
|  |  | 1.54 | 0.00037906 | 0.0045537 | 0.0049328
|  |  | 1.55 | 0.00041636 | 0.0043481 | 0.0047645
|  |  | 1.56 | 0.00044535 | 0.004074 | 0.0045194
|  |  | 1.57 | 0.00046612 | 0.0037357 | 0.0042018
|  |  | 1.58 | 0.00047886 | 0.0033384 | 0.0038172
|  |  | 1.59 | 0.00048387 | 0.0028884 | 0.0033723
|  |  | 1.6 | 0.00048155 | 0.002393 | 0.0028745
|  |  | 1.61 | 0.00047238 | 0.0018597 | 0.0023321
|  |  | 1.62 | 0.00045691 | 0.0012972 | 0.0017541
|  |  | 1.63 | 0.00043573 | 0.00071418 | 0.0011499
|  |  | 1.64 | 0.00040951 | 0.0001199 | 0.00052942
|  |  | 1.65 | 0.00037894 | -0.00047626 | -9.7321e-05
|  |  | 1.66 | 0.00034471 | -0.0010649 | -0.0007202
|  |  | 1.67 | 0.00030755 | -0.0016368 | -0.0013292
|  |  | 1.68 | 0.00026817 | -0.0021828 | -0.0019146
|  |  | 1.69 | 0.00022729 | -0.0026944 | -0.0024671
|  |  | 1.7 | 0.00018558 | -0.0031636 | -0.002978
|  |  | 1.71 | 0.00014371 | -0.0035828 | -0.0034391
|  |  | 1.72 | 0.00010228 | -0.0039455 | -0.0038433
|  |  | 1.73 | 6.1879e-05 | -0.004246 | -0.0041842
|  |  | 1.74 | 2.3026e-05 | -0.0044796 | -0.0044566
|  |  | 1.75 | -1.3806e-05 | -0.0046425 | -0.0046563
|  |  | 1.76 | -4.8207e-05 | -0.0047322 | -0.0047804
|  |  | 1.77 | -7.9823e-05 | -0.0047472 | -0.0048271
|  |  | 1.78 | -0.00010836 | -0.0046874 | -0.0047958
|  |  | 1.79 | -0.0001336 | -0.0045537 | -0.0046873
|  |  | 1.8 | -0.00015537 | -0.0043481 | -0.0045035
|  |  | 1.81 | -0.00017357 | -0.004074 | -0.0042476
|  |  | 1.82 | -0.00018814 | -0.0037357 | -0.0039238
|  |  | 1.83 | -0.00019909 | -0.0033384 | -0.0035375
|  |  | 1.84 | -0.00020649 | -0.0028884 | -0.0030949
|  |  | 1.85 | -0.00021045 | -0.002393 | -0.0026034
|  |  | 1.86 | -0.0002111 | -0.0018597 | -0.0020708
|  |  | 1.87 | -0.00020866 | -0.0012972 | -0.0015058
|  |  | 1.88 | -0.00020333 | -0.00071418 | -0.0009175
|  |  | 1.89 | -0.00019537 | -0.0001199 | -0.00031527
|  |  | 1.9 | -0.00018505 | 0.00047626 | 0.00029121
|  |  | 1.91 | -0.00017267 | 0.0010649 | 0.00089224
|  |  | 1.92 | -0.00015854 | 0.0016368 | 0.0014782
|  |  | 1.93 | -0.00014296 | 0.0021828 | 0.0020399
|  |  | 1.94 | -0.00012624 | 0.0026944 | 0.0025682
|  |  | 1.95 | -0.00010871 | 0.0031636 | 0.0030549
|  |  | 1.96 | -9.066e-05 | 0.0035828 | 0.0034921
|  |  | 1.97 | -7.2387e-05 | 0.0039455 | 0.0038731
|  |  | 1.98 | -5.4169e-05 | 0.004246 | 0.0041919
|  |  | 1.99 | -3.6268e-05 | 0.0044796 | 0.0044433
|  |  | 2 | -1.8926e-05 | 0.0046425 | 0.0046236
|  |  | 2.01 | -2.3587e-06 | 0.0047322 | 0.0047298
|  |  | 2.02 | 1.3239e-05 | 0.0047472 | 0.0047605
|  |  | 2.03 | 2.7699e-05 | 0.0046874 | 0.0047151
|  |  | 2.04 | 4.0881e-05 | 0.0045537 | 0.0045946
|  |  | 2.05 | 5.267e-05 | 0.0043481 | 0.0044008
|  |  | 2.06 | 6.298e-05 | 0.004074 | 0.004137
|  |  | 2.07 | 7.1751e-05 | 0.0037357 | 0.0038074
|  |  | 2.08 | 7.8949e-05 | 0.0033384 | 0.0034173
|  |  | 2.09 | 8.4564e-05 | 0.0028884 | 0.002973
|  |  | 2.1 | 8.861e-05 | 0.002393 | 0.0024816
|  |  | 2.11 | 9.1125e-05 | 0.0018597 | 0.0019509
|  |  | 2.12 | 9.2164e-05 | 0.0012972 | 0.0013893
|  |  | 2.13 | 9.1801e-05 | 0.00071418 | 0.00080598
|  |  | 2.14 | 9.0127e-05 | 0.0001199 | 0.00021003
|  |  | 2.15 | 8.7246e-05 | -0.00047626 | -0.00038901
|  |  | 2.16 | 8.3272e-05 | -0.0010649 | -0.00098164
|  |  | 2.17 | 7.833e-05 | -0.0016368 | -0.0015584
|  |  | 2.18 | 7.2549e-05 | -0.0021828 | -0.0021103
|  |  | 2.19 | 6.6066e-05 | -0.0026944 | -0.0026284
|  |  | 2.2 | 5.9015e-05 | -0.0031636 | -0.0031045
|  |  | 2.21 | 5.1535e-05 | -0.0035828 | -0.0035313
|  |  | 2.22 | 4.3759e-05 | -0.0039455 | -0.0039018
|  |  | 2.23 | 3.5819e-05 | -0.004246 | -0.0042102
|  |  | 2.24 | 2.784e-05 | -0.0044796 | -0.0044518
|  |  | 2.25 | 1.994e-05 | -0.0046425 | -0.0046226
|  |  | 2.26 | 1.2229e-05 | -0.0047322 | -0.00472
|  |  | 2.27 | 4.8078e-06 | -0.0047472 | -0.0047424
|  |  | 2.28 | -2.2337e-06 | -0.0046874 | -0.0046897
|  |  | 2.29 | -8.8162e-06 | -0.0045537 | -0.0045625
|  |  | 2.3 | -1.4872e-05 | -0.0043481 | -0.004363
|  |  | 2.31 | -2.0345e-05 | -0.004074 | -0.0040944
|  |  | 2.32 | -2.519e-05 | -0.0037357 | -0.0037608
|  |  | 2.33 | -2.9377e-05 | -0.0033384 | -0.0033678
|  |  | 2.34 | -3.2883e-05 | -0.0028884 | -0.0029213
|  |  | 2.35 | -3.5699e-05 | -0.002393 | -0.0024287
|  |  | 2.36 | -3.7826e-05 | -0.0018597 | -0.0018976
|  |  | 2.37 | -3.9275e-05 | -0.0012972 | -0.0013365
|  |  | 2.38 | -4.0065e-05 | -0.00071418 | -0.00075424
|  |  | 2.39 | -4.0226e-05 | -0.0001199 | -0.00016013
|  |  | 2.4 | -3.9793e-05 | 0.00047626 | 0.00043647
|  |  | 2.41 | -3.8808e-05 | 0.0010649 | 0.0010261
|  |  | 2.42 | -3.732e-05 | 0.0016368 | 0.0015994
|  |  | 2.43 | -3.5379e-05 | 0.0021828 | 0.0021474
|  |  | 2.44 | -3.3043e-05 | 0.0026944 | 0.0026614
|  |  | 2.45 | -3.0368e-05 | 0.0031636 | 0.0031332
|  |  | 2.46 | -2.7414e-05 | 0.0035828 | 0.0035554
|  |  | 2.47 | -2.4241e-05 | 0.0039455 | 0.0039213
|  |  | 2.48 | -2.0908e-05 | 0.004246 | 0.0042251
|  |  | 2.49 | -1.7473e-05 | 0.0044796 | 0.0044621
|  |  | 2.5 | -1.3993e-05 | 0.0046425 | 0.0046285
|  |  | 2.51 | -1.052e-05 | 0.0047322 | 0.0047217
|  |  | 2.52 | -7.1054e-06 | 0.0047472 | 0.0047401
|  |  | 2.53 | -3.7941e-06 | 0.0046874 | 0.0046836
|  |  | 2.54 | -6.2834e-07 | 0.0045537 | 0.0045531
|  |  | 2.55 | 2.3547e-06 | 0.0043481 | 0.0043505
|  |  | 2.56 | 5.1229e-06 | 0.004074 | 0.0040792
|  |  | 2.57 | 7.6489e-06 | 0.0037357 | 0.0037433
|  |  | 2.58 | 9.9108e-06 | 0.0033384 | 0.0033483
|  |  | 2.59 | 1.1892e-05 | 0.0028884 | 0.0029003
|  |  | 2.6 | 1.358e-05 | 0.002393 | 0.0024065
|  |  | 2.61 | 1.4969e-05 | 0.0018597 | 0.0018747
|  |  | 2.62 | 1.6056e-05 | 0.0012972 | 0.0013132
|  |  | 2.63 | 1.6844e-05 | 0.00071418 | 0.00073102
|  |  | 2.64 | 1.734e-05 | 0.0001199 | 0.00013724
|  |  | 2.65 | 1.7554e-05 | -0.00047626 | -0.0004587
|  |  | 2.66 | 1.75e-05 | -0.0010649 | -0.0010474
|  |  | 2.67 | 1.7195e-05 | -0.0016368 | -0.0016196
|  |  | 2.68 | 1.6659e-05 | -0.0021828 | -0.0021662
|  |  | 2.69 | 1.5913e-05 | -0.0026944 | -0.0026785
|  |  | 2.7 | 1.4982e-05 | -0.0031636 | -0.0031486
|  |  | 2.71 | 1.3889e-05 | -0.0035828 | -0.0035689
|  |  | 2.72 | 1.2661e-05 | -0.0039455 | -0.0039329
|  |  | 2.73 | 1.1323e-05 | -0.004246 | -0.0042347
|  |  | 2.74 | 9.9024e-06 | -0.0044796 | -0.0044697
|  |  | 2.75 | 8.4237e-06 | -0.0046425 | -0.0046341
|  |  | 2.76 | 6.9123e-06 | -0.0047322 | -0.0047253
|  |  | 2.77 | 5.392e-06 | -0.0047472 | -0.0047418
|  |  | 2.78 | 3.8855e-06 | -0.0046874 | -0.0046835
|  |  | 2.79 | 2.4139e-06 | -0.0045537 | -0.0045513
|  |  | 2.8 | 9.964e-07 | -0.0043481 | -0.0043472
|  |  | 2.81 | -3.4971e-07 | -0.004074 | -0.0040744
|  |  | 2.82 | -1.6092e-06 | -0.0037357 | -0.0037373
|  |  | 2.83 | -2.769e-06 | -0.0033384 | -0.0033411
|  |  | 2.84 | -3.8183e-06 | -0.0028884 | -0.0028923
|  |  | 2.85 | -4.7486e-06 | -0.002393 | -0.0023977
|  |  | 2.86 | -5.5535e-06 | -0.0018597 | -0.0018653
|  |  | 2.87 | -6.2291e-06 | -0.0012972 | -0.0013034
|  |  | 2.88 | -6.7732e-06 | -0.00071418 | -0.00072095
|  |  | 2.89 | -7.186e-06 | -0.0001199 | -0.00012709
|  |  | 2.9 | -7.4695e-06 | 0.00047626 | 0.00046879
|  |  | 2.91 | -7.6273e-06 | 0.0010649 | 0.0010573
|  |  | 2.92 | -7.6647e-06 | 0.0016368 | 0.0016291
|  |  | 2.93 | -7.5886e-06 | 0.0021828 | 0.0021752
|  |  | 2.94 | -7.4069e-06 | 0.0026944 | 0.002687
|  |  | 2.95 | -7.1286e-06 | 0.0031636 | 0.0031564
|  |  | 2.96 | -6.7637e-06 | 0.0035828 | 0.003576
|  |  | 2.97 | -6.3226e-06 | 0.0039455 | 0.0039392
|  |  | 2.98 | -5.8165e-06 | 0.004246 | 0.0042402
|  |  | 2.99 | -5.2565e-06 | 0.0044796 | 0.0044743
|  |  | 3 | -4.6541e-06 | 0.0046425 | 0.0046378
|  |  | 3.01 | -4.0207e-06 | 0.0047322 | 0.0047282
|  |  | 3.02 | -3.3672e-06 | 0.0047472 | 0.0047439
|  |  | 3.03 | -2.7044e-06 | 0.0046874 | 0.0046847
|  |  | 3.04 | -2.0425e-06 | 0.0045537 | 0.0045517
|  |  | 3.05 | -1.391e-06 | 0.0043481 | 0.0043468
|  |  | 3.06 | -7.5884e-07 | 0.004074 | 0.0040733
|  |  | 3.07 | -1.5392e-07 | 0.0037357 | 0.0037355
|  |  | 3.08 | 4.1658e-07 | 0.0033384 | 0.0033388
|  |  | 3.09 | 9.4646e-07 | 0.0028884 | 0.0028894
|  |  | 3.1 | 1.4305e-06 | 0.002393 | 0.0023944
|  |  | 3.11 | 1.8644e-06 | 0.0018597 | 0.0018616
|  |  | 3.12 | 2.245e-06 | 0.0012972 | 0.0012994
|  |  | 3.13 | 2.5699e-06 | 0.00071418 | 0.00071675
|  |  | 3.14 | 2.8378e-06 | 0.0001199 | 0.00012274
|  |  | 3.15 | 3.0483e-06 | -0.00047626 | -0.00047321
|  |  | 3.16 | 3.2017e-06 | -0.0010649 | -0.0010617
|  |  | 3.17 | 3.2993e-06 | -0.0016368 | -0.0016335
|  |  | 3.18 | 3.3431e-06 | -0.0021828 | -0.0021795
|  |  | 3.19 | 3.3358e-06 | -0.0026944 | -0.0026911
|  |  | 3.2 | 3.2804e-06 | -0.0031636 | -0.0031603
|  |  | 3.21 | 3.1807e-06 | -0.0035828 | -0.0035796
|  |  | 3.22 | 3.0409e-06 | -0.0039455 | -0.0039425
|  |  | 3.23 | 2.8653e-06 | -0.004246 | -0.0042432
|  |  | 3.24 | 2.6588e-06 | -0.0044796 | -0.0044769
|  |  | 3.25 | 2.4262e-06 | -0.0046425 | -0.0046401
|  |  | 3.26 | 2.1725e-06 | -0.0047322 | -0.00473
|  |  | 3.27 | 1.9026e-06 | -0.0047472 | -0.0047453
|  |  | 3.28 | 1.6214e-06 | -0.0046874 | -0.0046858
|  |  | 3.29 | 1.3337e-06 | -0.0045537 | -0.0045524
|  |  | 3.3 | 1.044e-06 | -0.0043481 | -0.0043471
|  |  | 3.31 | 7.5678e-07 | -0.004074 | -0.0040733
|  |  | 3.32 | 4.7594e-07 | -0.0037357 | -0.0037352
|  |  | 3.33 | 2.052e-07 | -0.0033384 | -0.0033382
|  |  | 3.34 | -5.2119e-08 | -0.0028884 | -0.0028885
|  |  | 3.35 | -2.9309e-07 | -0.002393 | -0.0023933
|  |  | 3.36 | -5.152e-07 | -0.0018597 | -0.0018603
|  |  | 3.37 | -7.1638e-07 | -0.0012972 | -0.0012979
|  |  | 3.38 | -8.9496e-07 | -0.00071418 | -0.00071507
|  |  | 3.39 | -1.0497e-06 | -0.0001199 | -0.00012095
|  |  | 3.4 | -1.1799e-06 | 0.00047626 | 0.00047508
|  |  | 3.41 | -1.285e-06 | 0.0010649 | 0.0010636
|  |  | 3.42 | -1.3651e-06 | 0.0016368 | 0.0016354
|  |  | 3.43 | -1.4205e-06 | 0.0021828 | 0.0021814
|  |  | 3.44 | -1.4519e-06 | 0.0026944 | 0.002693
|  |  | 3.45 | -1.4604e-06 | 0.0031636 | 0.0031621
|  |  | 3.46 | -1.4471e-06 | 0.0035828 | 0.0035814
|  |  | 3.47 | -1.4136e-06 | 0.0039455 | 0.0039441
|  |  | 3.48 | -1.3616e-06 | 0.004246 | 0.0042447
|  |  | 3.49 | -1.293e-06 | 0.0044796 | 0.0044783
|  |  | 3.5 | -1.2098e-06 | 0.0046425 | 0.0046413
|  |  | 3.51 | -1.114e-06 | 0.0047322 | 0.0047311
|  |  | 3.52 | -1.0079e-06 | 0.0047472 | 0.0047462
|  |  | 3.53 | -8.9351e-07 | 0.0046874 | 0.0046865
|  |  | 3.54 | -7.7311e-07 | 0.0045537 | 0.0045529
|  |  | 3.55 | -6.4879e-07 | 0.0043481 | 0.0043475
|  |  | 3.56 | -5.2257e-07 | 0.004074 | 0.0040735
|  |  | 3.57 | -3.9641e-07 | 0.0037357 | 0.0037353
|  |  | 3.58 | -2.7214e-07 | 0.0033384 | 0.0033381
|  |  | 3.59 | -1.5145e-07 | 0.0028884 | 0.0028883
|  |  | 3.6 | -3.5864e-08 | 0.002393 | 0.0023929
|  |  | 3.61 | 7.3235e-08 | 0.0018597 | 0.0018598
|  |  | 3.62 | 1.7466e-07 | 0.0012972 | 0.0012974
|  |  | 3.63 | 2.6741e-07 | 0.00071418 | 0.00071444
|  |  | 3.64 | 3.5065e-07 | 0.0001199 | 0.00012026
|  |  | 3.65 | 4.2375e-07 | -0.00047626 | -0.00047583
|  |  | 3.66 | 4.8628e-07 | -0.0010649 | -0.0010644
|  |  | 3.67 | 5.3795e-07 | -0.0016368 | -0.0016362
|  |  | 3.68 | 5.7868e-07 | -0.0021828 | -0.0021822
|  |  | 3.69 | 6.0854e-07 | -0.0026944 | -0.0026938
|  |  | 3.7 | 6.2775e-07 | -0.0031636 | -0.0031629
|  |  | 3.71 | 6.3668e-07 | -0.0035828 | -0.0035822
|  |  | 3.72 | 6.3582e-07 | -0.0039455 | -0.0039449
|  |  | 3.73 | 6.2578e-07 | -0.004246 | -0.0042454
|  |  | 3.74 | 6.0726e-07 | -0.0044796 | -0.004479
|  |  | 3.75 | 5.8105e-07 | -0.0046425 | -0.0046419
|  |  | 3.76 | 5.4798e-07 | -0.0047322 | -0.0047316
|  |  | 3.77 | 5.0896e-07 | -0.0047472 | -0.0047467
|  |  | 3.78 | 4.6492e-07 | -0.0046874 | -0.004687
|  |  | 3.79 | 4.1678e-07 | -0.0045537 | -0.0045533
|  |  | 3.8 | 3.6552e-07 | -0.0043481 | -0.0043478
|  |  | 3.81 | 3.1205e-07 | -0.004074 | -0.0040737
|  |  | 3.82 | 2.5728e-07 | -0.0037357 | -0.0037354
|  |  | 3.83 | 2.021e-07 | -0.0033384 | -0.0033382
|  |  | 3.84 | 1.4733e-07 | -0.0028884 | -0.0028883
|  |  | 3.85 | 9.3738e-08 | -0.002393 | -0.0023929
|  |  | 3.86 | 4.203e-08 | -0.0018597 | -0.0018597
|  |  | 3.87 | -7.1557e-09 | -0.0012972 | -0.0012972
|  |  | 3.88 | -5.3257e-08 | -0.00071418 | -0.00071423
|  |  | 3.89 | -9.5792e-08 | -0.0001199 | -0.00012
|  |  | 3.9 | -1.3436e-07 | 0.00047626 | 0.00047612
|  |  | 3.91 | -1.6864e-07 | 0.0010649 | 0.0010647
|  |  | 3.92 | -1.9839e-07 | 0.0016368 | 0.0016366
|  |  | 3.93 | -2.2346e-07 | 0.0021828 | 0.0021826
|  |  | 3.94 | -2.4376e-07 | 0.0026944 | 0.0026942
|  |  | 3.95 | -2.593e-07 | 0.0031636 | 0.0031633
|  |  | 3.96 | -2.7013e-07 | 0.0035828 | 0.0035825
|  |  | 3.97 | -2.7638e-07 | 0.0039455 | 0.0039453
|  |  | 3.98 | -2.7823e-07 | 0.004246 | 0.0042458
|  |  | 3.99 | -2.7594e-07 | 0.0044796 | 0.0044793
|  |  | 4 | -2.6977e-07 | 0.0046425 | 0.0046422
|  |  | 4.01 | -2.6006e-07 | 0.0047322 | 0.0047319
|  |  | 4.02 | -2.4716e-07 | 0.0047472 | 0.004747
|  |  | 4.03 | -2.3146e-07 | 0.0046874 | 0.0046872
|  |  | 4.04 | -2.1334e-07 | 0.0045537 | 0.0045535
|  |  | 4.05 | -1.9323e-07 | 0.0043481 | 0.004348
|  |  | 4.06 | -1.7152e-07 | 0.004074 | 0.0040739
|  |  | 4.07 | -1.4864e-07 | 0.0037357 | 0.0037355
|  |  | 4.08 | -1.2499e-07 | 0.0033384 | 0.0033383
|  |  | 4.09 | -1.0096e-07 | 0.0028884 | 0.0028883
|  |  | 4.1 | -7.6912e-08 | 0.002393 | 0.0023929
|  |  | 4.11 | -5.3207e-08 | 0.0018597 | 0.0018597
|  |  | 4.12 | -3.0166e-08 | 0.0012972 | 0.0012972
|  |  | 4.13 | -8.0827e-09 | 0.00071418 | 0.00071417
|  |  | 4.14 | 1.278e-08 | 0.0001199 | 0.00011992
|  |  | 4.15 | 3.2193e-08 | -0.00047626 | -0.00047623
|  |  | 4.16 | 4.9962e-08 | -0.0010649 | -0.0010649
|  |  | 4.17 | 6.5929e-08 | -0.0016368 | -0.0016367
|  |  | 4.18 | 7.9972e-08 | -0.0021828 | -0.0021827
|  |  | 4.19 | 9.2002e-08 | -0.0026944 | -0.0026943
|  |  | 4.2 | 1.0197e-07 | -0.0031636 | -0.0031635
|  |  | 4.21 | 1.0985e-07 | -0.0035828 | -0.0035827
|  |  | 4.22 | 1.1566e-07 | -0.0039455 | -0.0039454
|  |  | 4.23 | 1.1943e-07 | -0.004246 | -0.0042459
|  |  | 4.24 | 1.2124e-07 | -0.0044796 | -0.0044795
|  |  | 4.25 | 1.2119e-07 | -0.0046425 | -0.0046424
|  |  | 4.26 | 1.1937e-07 | -0.0047322 | -0.0047321
|  |  | 4.27 | 1.1593e-07 | -0.0047472 | -0.0047471
|  |  | 4.28 | 1.1102e-07 | -0.0046874 | -0.0046873
|  |  | 4.29 | 1.0479e-07 | -0.0045537 | -0.0045536
|  |  | 4.3 | 9.7421e-08 | -0.0043481 | -0.0043481
|  |  | 4.31 | 8.9081e-08 | -0.004074 | -0.0040739
|  |  | 4.32 | 7.9952e-08 | -0.0037357 | -0.0037356
|  |  | 4.33 | 7.0215e-08 | -0.0033384 | -0.0033383
|  |  | 4.34 | 6.0048e-08 | -0.0028884 | -0.0028884
|  |  | 4.35 | 4.9625e-08 | -0.002393 | -0.0023929
|  |  | 4.36 | 3.9113e-08 | -0.0018597 | -0.0018597
|  |  | 4.37 | 2.867e-08 | -0.0012972 | -0.0012972
|  |  | 4.38 | 1.8443e-08 | -0.00071418 | -0.00071416
|  |  | 4.39 | 8.5683e-09 | -0.0001199 | -0.0001199
|  |  | 4.4 | -8.3288e-10 | 0.00047626 | 0.00047626
|  |  | 4.41 | -9.6524e-09 | 0.0010649 | 0.0010649
|  |  | 4.42 | -1.7797e-08 | 0.0016368 | 0.0016368
|  |  | 4.43 | -2.519e-08 | 0.0021828 | 0.0021828
|  |  | 4.44 | -3.177e-08 | 0.0026944 | 0.0026944
|  |  | 4.45 | -3.7489e-08 | 0.0031636 | 0.0031635
|  |  | 4.46 | -4.2317e-08 | 0.0035828 | 0.0035828
|  |  | 4.47 | -4.6239e-08 | 0.0039455 | 0.0039455
|  |  | 4.48 | -4.9251e-08 | 0.004246 | 0.004246
|  |  | 4.49 | -5.1365e-08 | 0.0044796 | 0.0044795
|  |  | 4.5 | -5.2605e-08 | 0.0046425 | 0.0046424
|  |  | 4.51 | -5.3007e-08 | 0.0047322 | 0.0047321
|  |  | 4.52 | -5.2614e-08 | 0.0047472 | 0.0047472
|  |  | 4.53 | -5.1481e-08 | 0.0046874 | 0.0046874
|  |  | 4.54 | -4.9668e-08 | 0.0045537 | 0.0045536
|  |  | 4.55 | -4.7245e-08 | 0.0043481 | 0.0043481
|  |  | 4.56 | -4.4282e-08 | 0.004074 | 0.004074
|  |  | 4.57 | -4.0855e-08 | 0.0037357 | 0.0037356
|  |  | 4.58 | -3.7043e-08 | 0.0033384 | 0.0033383
|  |  | 4.59 | -3.2924e-08 | 0.0028884 | 0.0028884
|  |  | 4.6 | -2.8576e-08 | 0.002393 | 0.0023929
|  |  | 4.61 | -2.4076e-08 | 0.0018597 | 0.0018597
|  |  | 4.62 | -1.95e-08 | 0.0012972 | 0.0012972
|  |  | 4.63 | -1.4918e-08 | 0.00071418 | 0.00071416
|  |  | 4.64 | -1.0396e-08 | 0.0001199 | 0.00011989
|  |  | 4.65 | -5.9978e-09 | -0.00047626 | -0.00047626
|  |  | 4.66 | -1.7788e-09 | -0.0010649 | -0.0010649
|  |  | 4.67 | 2.2105e-09 | -0.0016368 | -0.0016368
|  |  | 4.68 | 5.9259e-09 | -0.0021828 | -0.0021828
|  |  | 4.69 | 9.3302e-09 | -0.0026944 | -0.0026944
|  |  | 4.7 | 1.2393e-08 | -0.0031636 | -0.0031635
|  |  | 4.71 | 1.509e-08 | -0.0035828 | -0.0035828
|  |  | 4.72 | 1.7404e-08 | -0.0039455 | -0.0039455
|  |  | 4.73 | 1.9326e-08 | -0.004246 | -0.004246
|  |  | 4.74 | 2.085e-08 | -0.0044796 | -0.0044796
|  |  | 4.75 | 2.1979e-08 | -0.0046425 | -0.0046425
|  |  | 4.76 | 2.2721e-08 | -0.0047322 | -0.0047322
|  |  | 4.77 | 2.3088e-08 | -0.0047472 | -0.0047472
|  |  | 4.78 | 2.3097e-08 | -0.0046874 | -0.0046874
|  |  | 4.79 | 2.277e-08 | -0.0045537 | -0.0045537
|  |  | 4.8 | 2.2132e-08 | -0.0043481 | -0.0043481
|  |  | 4.81 | 2.1212e-08 | -0.004074 | -0.004074
|  |  | 4.82 | 2.0039e-08 | -0.0037357 | -0.0037356
|  |  | 4.83 | 1.8647e-08 | -0.0033384 | -0.0033384
|  |  | 4.84 | 1.7067e-08 | -0.0028884 | -0.0028884
|  |  | 4.85 | 1.5336e-08 | -0.002393 | -0.0023929
|  |  | 4.86 | 1.3487e-08 | -0.0018597 | -0.0018597
|  |  | 4.87 | 1.1554e-08 | -0.0012972 | -0.0012972
|  |  | 4.88 | 9.5703e-09 | -0.00071418 | -0.00071417
|  |  | 4.89 | 7.5679e-09 | -0.0001199 | -0.0001199
|  |  | 4.9 | 5.5768e-09 | 0.00047626 | 0.00047626
|  |  | 4.91 | 3.6254e-09 | 0.0010649 | 0.0010649
|  |  | 4.92 | 1.7396e-09 | 0.0016368 | 0.0016368
|  |  | 4.93 | -5.7261e-11 | 0.0021828 | 0.0021828
|  |  | 4.94 | -1.7444e-09 | 0.0026944 | 0.0026944
|  |  | 4.95 | -3.304e-09 | 0.0031636 | 0.0031636
|  |  | 4.96 | -4.7211e-09 | 0.0035828 | 0.0035828
|  |  | 4.97 | -5.9838e-09 | 0.0039455 | 0.0039455
|  |  | 4.98 | -7.0831e-09 | 0.004246 | 0.004246
|  |  | 4.99 | -8.0129e-09 | 0.0044796 | 0.0044796
|  |  | 5 | -8.77e-09 | 0.0046425 | 0.0046425
|  |  | 5.01 | -9.3539e-09 | 0.0047322 | 0.0047322
|  |  | 5.02 | -9.7666e-09 | 0.0047472 | 0.0047472
|  |  | 5.03 | -1.0012e-08 | 0.0046874 | 0.0046874
|  |  | 5.04 | -1.0098e-08 | 0.0045537 | 0.0045537
|  |  | 5.05 | -1.0032e-08 | 0.0043481 | 0.0043481
|  |  | 5.06 | -9.8236e-09 | 0.004074 | 0.004074
|  |  | 5.07 | -9.4856e-09 | 0.0037357 | 0.0037357
|  |  | 5.08 | -9.0303e-09 | 0.0033384 | 0.0033384
|  |  | 5.09 | -8.4714e-09 | 0.0028884 | 0.0028884
|  |  | 5.1 | -7.8233e-09 | 0.002393 | 0.002393
|  |  | 5.11 | -7.1009e-09 | 0.0018597 | 0.0018597
|  |  | 5.12 | -6.3192e-09 | 0.0012972 | 0.0012972
|  |  | 5.13 | -5.493e-09 | 0.00071418 | 0.00071417
|  |  | 5.14 | -4.6372e-09 | 0.0001199 | 0.0001199
|  |  | 5.15 | -3.7658e-09 | -0.00047626 | -0.00047626
|  |  | 5.16 | -2.8925e-09 | -0.0010649 | -0.0010649
|  |  | 5.17 | -2.0302e-09 | -0.0016368 | -0.0016368
|  |  | 5.18 | -1.1906e-09 | -0.0021828 | -0.0021828
|  |  | 5.19 | -3.8455e-10 | -0.0026944 | -0.0026944
|  |  | 5.2 | 3.7822e-10 | -0.0031636 | -0.0031636
|  |  | 5.21 | 1.0893e-09 | -0.0035828 | -0.0035828
|  |  | 5.22 | 1.7414e-09 | -0.0039455 | -0.0039455
|  |  | 5.23 | 2.3288e-09 | -0.004246 | -0.004246
|  |  | 5.24 | 2.8468e-09 | -0.0044796 | -0.0044796
|  |  | 5.25 | 3.292e-09 | -0.0046425 | -0.0046425
|  |  | 5.26 | 3.6624e-09 | -0.0047322 | -0.0047322
|  |  | 5.27 | 3.9572e-09 | -0.0047472 | -0.0047472
|  |  | 5.28 | 4.1767e-09 | -0.0046874 | -0.0046874
|  |  | 5.29 | 4.3223e-09 | -0.0045537 | -0.0045537
|  |  | 5.3 | 4.3962e-09 | -0.0043481 | -0.0043481
|  |  | 5.31 | 4.4018e-09 | -0.004074 | -0.004074
|  |  | 5.32 | 4.3432e-09 | -0.0037357 | -0.0037357
|  |  | 5.33 | 4.225e-09 | -0.0033384 | -0.0033384
|  |  | 5.34 | 4.0526e-09 | -0.0028884 | -0.0028884
|  |  | 5.35 | 3.8318e-09 | -0.002393 | -0.002393
|  |  | 5.36 | 3.5688e-09 | -0.0018597 | -0.0018597
|  |  | 5.37 | 3.2698e-09 | -0.0012972 | -0.0012972
|  |  | 5.38 | 2.9415e-09 | -0.00071418 | -0.00071417
|  |  | 5.39 | 2.5904e-09 | -0.0001199 | -0.0001199
|  |  | 5.4 | 2.2229e-09 | 0.00047626 | 0.00047626
|  |  | 5.41 | 1.8454e-09 | 0.0010649 | 0.0010649
|  |  | 5.42 | 1.4639e-09 | 0.0016368 | 0.0016368
|  |  | 5.43 | 1.0843e-09 | 0.0021828 | 0.0021828
|  |  | 5.44 | 7.1201e-10 | 0.0026944 | 0.0026944
|  |  | 5.45 | 3.5189e-10 | 0.0031636 | 0.0031636
|  |  | 5.46 | 8.4814e-12 | 0.0035828 | 0.0035828
|  |  | 5.47 | -3.1424e-10 | 0.0039455 | 0.0039455
|  |  | 5.48 | -6.1285e-10 | 0.004246 | 0.004246
|  |  | 5.49 | -8.8447e-10 | 0.0044796 | 0.0044796
|  |  | 5.5 | -1.1268e-09 | 0.0046425 | 0.0046425
|  |  | 5.51 | -1.3381e-09 | 0.0047322 | 0.0047322
|  |  | 5.52 | -1.5171e-09 | 0.0047472 | 0.0047472
|  |  | 5.53 | -1.6633e-09 | 0.0046874 | 0.0046874
|  |  | 5.54 | -1.7764e-09 | 0.0045537 | 0.0045537
|  |  | 5.55 | -1.8569e-09 | 0.0043481 | 0.0043481
|  |  | 5.56 | -1.9055e-09 | 0.004074 | 0.004074
|  |  | 5.57 | -1.9236e-09 | 0.0037357 | 0.0037357
|  |  | 5.58 | -1.9126e-09 | 0.0033384 | 0.0033384
|  |  | 5.59 | -1.8745e-09 | 0.0028884 | 0.0028884
|  |  | 5.6 | -1.8114e-09 | 0.002393 | 0.002393
|  |  | 5.61 | -1.7259e-09 | 0.0018597 | 0.0018597
|  |  | 5.62 | -1.6205e-09 | 0.0012972 | 0.0012972
|  |  | 5.63 | -1.498e-09 | 0.00071418 | 0.00071418
|  |  | 5.64 | -1.3611e-09 | 0.0001199 | 0.0001199
|  |  | 5.65 | -1.2128e-09 | -0.00047626 | -0.00047626
|  |  | 5.66 | -1.0558e-09 | -0.0010649 | -0.0010649
|  |  | 5.67 | -8.9301e-10 | -0.0016368 | -0.0016368
|  |  | 5.68 | -7.2711e-10 | -0.0021828 | -0.0021828
|  |  | 5.69 | -5.607e-10 | -0.0026944 | -0.0026944
|  |  | 5.7 | -3.9623e-10 | -0.0031636 | -0.0031636
|  |  | 5.71 | -2.3597e-10 | -0.0035828 | -0.0035828
|  |  | 5.72 | -8.1989e-11 | -0.0039455 | -0.0039455
|  |  | 5.73 | 6.385e-11 | -0.004246 | -0.004246
|  |  | 5.74 | 1.9993e-10 | -0.0044796 | -0.0044796
|  |  | 5.75 | 3.2485e-10 | -0.0046425 | -0.0046425
|  |  | 5.76 | 4.3749e-10 | -0.0047322 | -0.0047322
|  |  | 5.77 | 5.3696e-10 | -0.0047472 | -0.0047472
|  |  | 5.78 | 6.226e-10 | -0.0046874 | -0.0046874
|  |  | 5.79 | 6.94e-10 | -0.0045537 | -0.0045537
|  |  | 5.8 | 7.5101e-10 | -0.0043481 | -0.0043481
|  |  | 5.81 | 7.9365e-10 | -0.004074 | -0.004074
|  |  | 5.82 | 8.2218e-10 | -0.0037357 | -0.0037357
|  |  | 5.83 | 8.3705e-10 | -0.0033384 | -0.0033384
|  |  | 5.84 | 8.3885e-10 | -0.0028884 | -0.0028884
|  |  | 5.85 | 8.2837e-10 | -0.002393 | -0.002393
|  |  | 5.86 | 8.0649e-10 | -0.0018597 | -0.0018597
|  |  | 5.87 | 7.7422e-10 | -0.0012972 | -0.0012972
|  |  | 5.88 | 7.3267e-10 | -0.00071418 | -0.00071418
|  |  | 5.89 | 6.8299e-10 | -0.0001199 | -0.0001199
|  |  | 5.9 | 6.264e-10 | 0.00047626 | 0.00047626
|  |  | 5.91 | 5.6415e-10 | 0.0010649 | 0.0010649
|  |  | 5.92 | 4.9747e-10 | 0.0016368 | 0.0016368
|  |  | 5.93 | 4.2761e-10 | 0.0021828 | 0.0021828
|  |  | 5.94 | 3.5577e-10 | 0.0026944 | 0.0026944
|  |  | 5.95 | 2.8312e-10 | 0.0031636 | 0.0031636
|  |  | 5.96 | 2.1076e-10 | 0.0035828 | 0.0035828
|  |  | 5.97 | 1.3972e-10 | 0.0039455 | 0.0039455
|  |  | 5.98 | 7.0952e-11 | 0.004246 | 0.004246
|  |  | 5.99 | 5.323e-12 | 0.0044796 | 0.0044796
|  |  | 6 | -5.6407e-11 | 0.0046425 | 0.0046425
|  |  | 6.01 | -1.1358e-10 | 0.0047322 | 0.0047322
|  |  | 6.02 | -1.6563e-10 | 0.0047472 | 0.0047472
|  |  | 6.03 | -2.1213e-10 | 0.0046874 | 0.0046874
|  |  | 6.04 | -2.5273e-10 | 0.0045537 | 0.0045537
|  |  | 6.05 | -2.872e-10 | 0.0043481 | 0.0043481
|  |  | 6.06 | -3.1541e-10 | 0.004074 | 0.004074
|  |  | 6.07 | -3.3733e-10 | 0.0037357 | 0.0037357
|  |  | 6.08 | -3.5303e-10 | 0.0033384 | 0.0033384
|  |  | 6.09 | -3.6264e-10 | 0.0028884 | 0.0028884
|  |  | 6.1 | -3.6641e-10 | 0.002393 | 0.002393
|  |  | 6.11 | -3.6463e-10 | 0.0018597 | 0.0018597
|  |  | 6.12 | -3.5766e-10 | 0.0012972 | 0.0012972
|  |  | 6.13 | -3.4591e-10 | 0.00071418 | 0.00071418
|  |  | 6.14 | -3.2986e-10 | 0.0001199 | 0.0001199
|  |  | 6.15 | -3.0999e-10 | -0.00047626 | -0.00047626
|  |  | 6.16 | -2.8682e-10 | -0.0010649 | -0.0010649
|  |  | 6.17 | -2.6089e-10 | -0.0016368 | -0.0016368
|  |  | 6.18 | -2.3274e-10 | -0.0021828 | -0.0021828
|  |  | 6.19 | -2.0291e-10 | -0.0026944 | -0.0026944
|  |  | 6.2 | -1.7195e-10 | -0.0031636 | -0.0031636
|  |  | 6.21 | -1.4037e-10 | -0.0035828 | -0.0035828
|  |  | 6.22 | -1.0866e-10 | -0.0039455 | -0.0039455
|  |  | 6.23 | -7.729e-11 | -0.004246 | -0.004246
|  |  | 6.24 | -4.6701e-11 | -0.0044796 | -0.0044796
|  |  | 6.25 | -1.7288e-11 | -0.0046425 | -0.0046425
|  |  | 6.26 | 1.0595e-11 | -0.0047322 | -0.0047322
|  |  | 6.27 | 3.6634e-11 | -0.0047472 | -0.0047472
|  |  | 6.28 | 6.0563e-11 | -0.0046874 | -0.0046874
|  |  | 6.29 | 8.2164e-11 | -0.0045537 | -0.0045537
|  |  | 6.3 | 1.0126e-10 | -0.0043481 | -0.0043481
|  |  | 6.31 | 1.1773e-10 | -0.004074 | -0.004074
|  |  | 6.32 | 1.315e-10 | -0.0037357 | -0.0037357
|  |  | 6.33 | 1.4251e-10 | -0.0033384 | -0.0033384
|  |  | 6.34 | 1.508e-10 | -0.0028884 | -0.0028884
|  |  | 6.35 | 1.5639e-10 | -0.002393 | -0.002393
|  |  | 6.36 | 1.5937e-10 | -0.0018597 | -0.0018597
|  |  | 6.37 | 1.5985e-10 | -0.0012972 | -0.0012972
|  |  | 6.38 | 1.5799e-10 | -0.00071418 | -0.00071418
|  |  | 6.39 | 1.5394e-10 | -0.0001199 | -0.0001199
|  |  | 6.4 | 1.479e-10 | 0.00047626 | 0.00047626
|  |  | 6.41 | 1.4008e-10 | 0.0010649 | 0.0010649
|  |  | 6.42 | 1.307e-10 | 0.0016368 | 0.0016368
|  |  | 6.43 | 1.1999e-10 | 0.0021828 | 0.0021828
|  |  | 6.44 | 1.0819e-10 | 0.0026944 | 0.0026944
|  |  | 6.45 | 9.553e-11 | 0.0031636 | 0.0031636
|  |  | 6.46 | 8.225e-11 | 0.0035828 | 0.0035828
|  |  | 6.47 | 6.858e-11 | 0.0039455 | 0.0039455
|  |  | 6.48 | 5.4742e-11 | 0.004246 | 0.004246
|  |  | 6.49 | 4.0948e-11 | 0.0044796 | 0.0044796
|  |  | 6.5 | 2.7394e-11 | 0.0046425 | 0.0046425
|  |  | 6.51 | 1.4264e-11 | 0.0047322 | 0.0047322
|  |  | 6.52 | 1.7229e-12 | 0.0047472 | 0.0047472
|  |  | 6.53 | -1.0084e-11 | 0.0046874 | 0.0046874
|  |  | 6.54 | -2.1029e-11 | 0.0045537 | 0.0045537
|  |  | 6.55 | -3.1005e-11 | 0.0043481 | 0.0043481
|  |  | 6.56 | -3.9927e-11 | 0.004074 | 0.004074
|  |  | 6.57 | -4.7729e-11 | 0.0037357 | 0.0037357
|  |  | 6.58 | -5.4364e-11 | 0.0033384 | 0.0033384
|  |  | 6.59 | -5.9808e-11 | 0.0028884 | 0.0028884
|  |  | 6.6 | -6.4054e-11 | 0.002393 | 0.002393
|  |  | 6.61 | -6.7112e-11 | 0.0018597 | 0.0018597
|  |  | 6.62 | -6.901e-11 | 0.0012972 | 0.0012972
|  |  | 6.63 | -6.9791e-11 | 0.00071418 | 0.00071418
|  |  | 6.64 | -6.9511e-11 | 0.0001199 | 0.0001199
|  |  | 6.65 | -6.8239e-11 | -0.00047626 | -0.00047626
|  |  | 6.66 | -6.6052e-11 | -0.0010649 | -0.0010649
|  |  | 6.67 | -6.3039e-11 | -0.0016368 | -0.0016368
|  |  | 6.68 | -5.9293e-11 | -0.0021828 | -0.0021828
|  |  | 6.69 | -5.4913e-11 | -0.0026944 | -0.0026944
|  |  | 6.7 | -5.0001e-11 | -0.0031636 | -0.0031636
|  |  | 6.71 | -4.466e-11 | -0.0035828 | -0.0035828
|  |  | 6.72 | -3.8994e-11 | -0.0039455 | -0.0039455
|  |  | 6.73 | -3.3105e-11 | -0.004246 | -0.004246
|  |  | 6.74 | -2.7092e-11 | -0.0044796 | -0.0044796
|  |  | 6.75 | -2.105e-11 | -0.0046425 | -0.0046425
|  |  | 6.76 | -1.5069e-11 | -0.0047322 | -0.0047322
|  |  | 6.77 | -9.2307e-12 | -0.0047472 | -0.0047472
|  |  | 6.78 | -3.6122e-12 | -0.0046874 | -0.0046874
|  |  | 6.79 | 1.7182e-12 | -0.0045537 | -0.0045537
|  |  | 6.8 | 6.7008e-12 | -0.0043481 | -0.0043481
|  |  | 6.81 | 1.1284e-11 | -0.004074 | -0.004074
|  |  | 6.82 | 1.5426e-11 | -0.0037357 | -0.0037357
|  |  | 6.83 | 1.9093e-11 | -0.0033384 | -0.0033384
|  |  | 6.84 | 2.226e-11 | -0.0028884 | -0.0028884
|  |  | 6.85 | 2.4912e-11 | -0.002393 | -0.002393
|  |  | 6.86 | 2.7042e-11 | -0.0018597 | -0.0018597
|  |  | 6.87 | 2.865e-11 | -0.0012972 | -0.0012972
|  |  | 6.88 | 2.9745e-11 | -0.00071418 | -0.00071418
|  |  | 6.89 | 3.0341e-11 | -0.0001199 | -0.0001199
|  |  | 6.9 | 3.046e-11 | 0.00047626 | 0.00047626
|  |  | 6.91 | 3.013e-11 | 0.0010649 | 0.0010649
|  |  | 6.92 | 2.9382e-11 | 0.0016368 | 0.0016368
|  |  | 6.93 | 2.8253e-11 | 0.0021828 | 0.0021828
|  |  | 6.94 | 2.6782e-11 | 0.0026944 | 0.0026944
|  |  | 6.95 | 2.5011e-11 | 0.0031636 | 0.0031636
|  |  | 6.96 | 2.2984e-11 | 0.0035828 | 0.0035828
|  |  | 6.97 | 2.0747e-11 | 0.0039455 | 0.0039455
|  |  | 6.98 | 1.8343e-11 | 0.004246 | 0.004246
|  |  | 6.99 | 1.5819e-11 | 0.0044796 | 0.0044796
|  |  | 7 | 1.3218e-11 | 0.0046425 | 0.0046425
|  |  | 7.01 | 1.0582e-11 | 0.0047322 | 0.0047322
|  |  | 7.02 | 7.9529e-12 | 0.0047472 | 0.0047472
|  |  | 7.03 | 5.3672e-12 | 0.0046874 | 0.0046874
|  |  | 7.04 | 2.8603e-12 | 0.0045537 | 0.0045537
|  |  | 7.05 | 4.6372e-13 | 0.0043481 | 0.0043481
|  |  | 7.06 | -1.7944e-12 | 0.004074 | 0.004074
|  |  | 7.07 | -3.8896e-12 | 0.0037357 | 0.0037357
|  |  | 7.08 | -5.8015e-12 | 0.0033384 | 0.0033384
|  |  | 7.09 | -7.5132e-12 | 0.0028884 | 0.0028884
|  |  | 7.1 | -9.0121e-12 | 0.002393 | 0.002393
|  |  | 7.11 | -1.0289e-11 | 0.0018597 | 0.0018597
|  |  | 7.12 | -1.134e-11 | 0.0012972 | 0.0012972
|  |  | 7.13 | -1.2162e-11 | 0.00071418 | 0.00071418
|  |  | 7.14 | -1.2757e-11 | 0.0001199 | 0.0001199
|  |  | 7.15 | -1.3132e-11 | -0.00047626 | -0.00047626
|  |  | 7.16 | -1.3293e-11 | -0.0010649 | -0.0010649
|  |  | 7.17 | -1.3251e-11 | -0.0016368 | -0.0016368
|  |  | 7.18 | -1.3019e-11 | -0.0021828 | -0.0021828
|  |  | 7.19 | -1.2612e-11 | -0.0026944 | -0.0026944
|  |  | 7.2 | -1.2047e-11 | -0.0031636 | -0.0031636
|  |  | 7.21 | -1.1341e-11 | -0.0035828 | -0.0035828
|  |  | 7.22 | -1.0513e-11 | -0.0039455 | -0.0039455
|  |  | 7.23 | -9.5824e-12 | -0.004246 | -0.004246
|  |  | 7.24 | -8.5691e-12 | -0.0044796 | -0.0044796
|  |  | 7.25 | -7.4928e-12 | -0.0046425 | -0.0046425
|  |  | 7.26 | -6.3729e-12 | -0.0047322 | -0.0047322
|  |  | 7.27 | -5.2283e-12 | -0.0047472 | -0.0047472
|  |  | 7.28 | -4.0771e-12 | -0.0046874 | -0.0046874
|  |  | 7.29 | -2.9364e-12 | -0.0045537 | -0.0045537
|  |  | 7.3 | -1.8222e-12 | -0.0043481 | -0.0043481
|  |  | 7.31 | -7.4908e-13 | -0.004074 | -0.004074
|  |  | 7.32 | 2.6993e-13 | -0.0037357 | -0.0037357
|  |  | 7.33 | 1.2233e-12 | -0.0033384 | -0.0033384
|  |  | 7.34 | 2.1011e-12 | -0.0028884 | -0.0028884
|  |  | 7.35 | 2.8952e-12 | -0.002393 | -0.002393
|  |  | 7.36 | 3.5992e-12 | -0.0018597 | -0.0018597
|  |  | 7.37 | 4.2082e-12 | -0.0012972 | -0.0012972
|  |  | 7.38 | 4.7193e-12 | -0.00071418 | -0.00071418
|  |  | 7.39 | 5.1308e-12 | -0.0001199 | -0.0001199
|  |  | 7.4 | 5.4429e-12 | 0.00047626 | 0.00047626
|  |  | 7.41 | 5.657e-12 | 0.0010649 | 0.0010649
|  |  | 7.42 | 5.776e-12 | 0.0016368 | 0.0016368
|  |  | 7.43 | 5.8039e-12 | 0.0021828 | 0.0021828
|  |  | 7.44 | 5.7459e-12 | 0.0026944 | 0.0026944
|  |  | 7.45 | 5.6079e-12 | 0.0031636 | 0.0031636
|  |  | 7.46 | 5.3968e-12 | 0.0035828 | 0.0035828
|  |  | 7.47 | 5.1201e-12 | 0.0039455 | 0.0039455
|  |  | 7.48 | 4.7859e-12 | 0.004246 | 0.004246
|  |  | 7.49 | 4.4023e-12 | 0.0044796 | 0.0044796
|  |  | 7.5 | 3.9781e-12 | 0.0046425 | 0.0046425
|  |  | 7.51 | 3.5219e-12 | 0.0047322 | 0.0047322
|  |  | 7.52 | 3.0421e-12 | 0.0047472 | 0.0047472
|  |  | 7.53 | 2.5472e-12 | 0.0046874 | 0.0046874
|  |  | 7.54 | 2.0453e-12 | 0.0045537 | 0.0045537
|  |  | 7.55 | 1.5441e-12 | 0.0043481 | 0.0043481
|  |  | 7.56 | 1.0508e-12 | 0.004074 | 0.004074
|  |  | 7.57 | 5.7219e-13 | 0.0037357 | 0.0037357
|  |  | 7.58 | 1.1425e-13 | 0.0033384 | 0.0033384
|  |  | 7.59 | -3.1761e-13 | 0.0028884 | 0.0028884
|  |  | 7.6 | -7.1869e-13 | 0.002393 | 0.002393
|  |  | 7.61 | -1.085e-12 | 0.0018597 | 0.0018597
|  |  | 7.62 | -1.4134e-12 | 0.0012972 | 0.0012972
|  |  | 7.63 | -1.7014e-12 | 0.00071418 | 0.00071418
|  |  | 7.64 | -1.9472e-12 | 0.0001199 | 0.0001199
|  |  | 7.65 | -2.1498e-12 | -0.00047626 | -0.00047626
|  |  | 7.66 | -2.309e-12 | -0.0010649 | -0.0010649
|  |  | 7.67 | -2.4249e-12 | -0.0016368 | -0.0016368
|  |  | 7.68 | -2.4987e-12 | -0.0021828 | -0.0021828
|  |  | 7.69 | -2.5316e-12 | -0.0026944 | -0.0026944
|  |  | 7.7 | -2.5258e-12 | -0.0031636 | -0.0031636
|  |  | 7.71 | -2.4837e-12 | -0.0035828 | -0.0035828
|  |  | 7.72 | -2.4081e-12 | -0.0039455 | -0.0039455
|  |  | 7.73 | -2.302e-12 | -0.004246 | -0.004246
|  |  | 7.74 | -2.169e-12 | -0.0044796 | -0.0044796
|  |  | 7.75 | -2.0125e-12 | -0.0046425 | -0.0046425
|  |  | 7.76 | -1.8363e-12 | -0.0047322 | -0.0047322
|  |  | 7.77 | -1.6441e-12 | -0.0047472 | -0.0047472
|  |  | 7.78 | -1.4396e-12 | -0.0046874 | -0.0046874
|  |  | 7.79 | -1.2267e-12 | -0.0045537 | -0.0045537
|  |  | 7.8 | -1.0088e-12 | -0.0043481 | -0.0043481
|  |  | 7.81 | -7.8945e-13 | -0.004074 | -0.004074
|  |  | 7.82 | -5.7195e-13 | -0.0037357 | -0.0037357
|  |  | 7.83 | -3.5931e-13 | -0.0033384 | -0.0033384
|  |  | 7.84 | -1.5435e-13 | -0.0028884 | -0.0028884
|  |  | 7.85 | 4.0446e-14 | -0.002393 | -0.002393
|  |  | 7.86 | 2.2285e-13 | -0.0018597 | -0.0018597
|  |  | 7.87 | 3.9096e-13 | -0.0012972 | -0.0012972
|  |  | 7.88 | 5.4321e-13 | -0.00071418 | -0.00071418
|  |  | 7.89 | 6.7835e-13 | -0.0001199 | -0.0001199
|  |  | 7.9 | 7.9545e-13 | 0.00047626 | 0.00047626
|  |  | 7.91 | 8.939e-13 | 0.0010649 | 0.0010649
|  |  | 7.92 | 9.7341e-13 | 0.0016368 | 0.0016368
|  |  | 7.93 | 1.034e-12 | 0.0021828 | 0.0021828
|  |  | 7.94 | 1.0758e-12 | 0.0026944 | 0.0026944
|  |  | 7.95 | 1.0995e-12 | 0.0031636 | 0.0031636
|  |  | 7.96 | 1.1058e-12 | 0.0035828 | 0.0035828
|  |  | 7.97 | 1.0957e-12 | 0.0039455 | 0.0039455
|  |  | 7.98 | 1.0703e-12 | 0.004246 | 0.004246
|  |  | 7.99 | 1.0308e-12 | 0.0044796 | 0.0044796
|  |  | 8 | 9.788e-13 | 0.0046425 | 0.0046425
|  |  | 8.01 | 9.1572e-13 | 0.0047322 | 0.0047322
|  |  | 8.02 | 8.4316e-13 | 0.0047472 | 0.0047472
|  |  | 8.03 | 7.6275e-13 | 0.0046874 | 0.0046874
|  |  | 8.04 | 6.7613e-13 | 0.0045537 | 0.0045537
|  |  | 8.05 | 5.8495e-13 | 0.0043481 | 0.0043481
|  |  | 8.06 | 4.9079e-13 | 0.004074 | 0.004074
|  |  | 8.07 | 3.9521e-13 | 0.0037357 | 0.0037357
|  |  | 8.08 | 2.9969e-13 | 0.0033384 | 0.0033384
|  |  | 8.09 | 2.0559e-13 | 0.0028884 | 0.0028884
|  |  | 8.1 | 1.1422e-13 | 0.002393 | 0.002393
|  |  | 8.11 | 2.6716e-14 | 0.0018597 | 0.0018597
|  |  | 8.12 | -5.587e-14 | 0.0012972 | 0.0012972
|  |  | 8.13 | -1.3264e-13 | 0.00071418 | 0.00071418
|  |  | 8.14 | -2.0284e-13 | 0.0001199 | 0.0001199
|  |  | 8.15 | -2.6583e-13 | -0.00047626 | -0.00047626
|  |  | 8.16 | -3.2115e-13 | -0.0010649 | -0.0010649
|  |  | 8.17 | -3.6845e-13 | -0.0016368 | -0.0016368
|  |  | 8.18 | -4.0754e-13 | -0.0021828 | -0.0021828
|  |  | 8.19 | -4.3834e-13 | -0.0026944 | -0.0026944
|  |  | 8.2 | -4.609e-13 | -0.0031636 | -0.0031636
|  |  | 8.21 | -4.7541e-13 | -0.0035828 | -0.0035828
|  |  | 8.22 | -4.8213e-13 | -0.0039455 | -0.0039455
|  |  | 8.23 | -4.8145e-13 | -0.004246 | -0.004246
|  |  | 8.24 | -4.7381e-13 | -0.0044796 | -0.0044796
|  |  | 8.25 | -4.5976e-13 | -0.0046425 | -0.0046425
|  |  | 8.26 | -4.3988e-13 | -0.0047322 | -0.0047322
|  |  | 8.27 | -4.1481e-13 | -0.0047472 | -0.0047472
|  |  | 8.28 | -3.8524e-13 | -0.0046874 | -0.0046874
|  |  | 8.29 | -3.5187e-13 | -0.0045537 | -0.0045537
|  |  | 8.3 | -3.1541e-13 | -0.0043481 | -0.0043481
|  |  | 8.31 | -2.7658e-13 | -0.004074 | -0.004074
|  |  | 8.32 | -2.3608e-13 | -0.0037357 | -0.0037357
|  |  | 8.33 | -1.9461e-13 | -0.0033384 | -0.0033384
|  |  | 8.34 | -1.5282e-13 | -0.0028884 | -0.0028884
|  |  | 8.35 | -1.1135e-13 | -0.002393 | -0.002393
|  |  | 8.36 | -7.0775e-14 | -0.0018597 | -0.0018597
|  |  | 8.37 | -3.1628e-14 | -0.0012972 | -0.0012972
|  |  | 8.38 | 5.6058e-15 | -0.00071418 | -0.00071418
|  |  | 8.39 | 4.0503e-14 | -0.0001199 | -0.0001199
|  |  | 8.4 | 7.2697e-14 | 0.00047626 | 0.00047626
|  |  | 8.41 | 1.0188e-13 | 0.0010649 | 0.0010649
|  |  | 8.42 | 1.2782e-13 | 0.0016368 | 0.0016368
|  |  | 8.43 | 1.5034e-13 | 0.0021828 | 0.0021828
|  |  | 8.44 | 1.693e-13 | 0.0026944 | 0.0026944
|  |  | 8.45 | 1.8466e-13 | 0.0031636 | 0.0031636
|  |  | 8.46 | 1.964e-13 | 0.0035828 | 0.0035828
|  |  | 8.47 | 2.0458e-13 | 0.0039455 | 0.0039455
|  |  | 8.48 | 2.093e-13 | 0.004246 | 0.004246
|  |  | 8.49 | 2.1069e-13 | 0.0044796 | 0.0044796
|  |  | 8.5 | 2.0893e-13 | 0.0046425 | 0.0046425
|  |  | 8.51 | 2.0425e-13 | 0.0047322 | 0.0047322
|  |  | 8.52 | 1.9688e-13 | 0.0047472 | 0.0047472
|  |  | 8.53 | 1.8711e-13 | 0.0046874 | 0.0046874
|  |  | 8.54 | 1.752e-13 | 0.0045537 | 0.0045537
|  |  | 8.55 | 1.6148e-13 | 0.0043481 | 0.0043481
|  |  | 8.56 | 1.4624e-13 | 0.004074 | 0.004074
|  |  | 8.57 | 1.298e-13 | 0.0037357 | 0.0037357
|  |  | 8.58 | 1.1247e-13 | 0.0033384 | 0.0033384
|  |  | 8.59 | 9.4554e-14 | 0.0028884 | 0.0028884
|  |  | 8.6 | 7.6353e-14 | 0.002393 | 0.002393
|  |  | 8.61 | 5.8146e-14 | 0.0018597 | 0.0018597
|  |  | 8.62 | 4.0198e-14 | 0.0012972 | 0.0012972
|  |  | 8.63 | 2.2754e-14 | 0.00071418 | 0.00071418
|  |  | 8.64 | 6.0361e-15 | 0.0001199 | 0.0001199
|  |  | 8.65 | -9.7566e-15 | -0.00047626 | -0.00047626
|  |  | 8.66 | -2.4451e-14 | -0.0010649 | -0.0010649
|  |  | 8.67 | -3.79e-14 | -0.0016368 | -0.0016368
|  |  | 8.68 | -4.9983e-14 | -0.0021828 | -0.0021828
|  |  | 8.69 | -6.0609e-14 | -0.0026944 | -0.0026944
|  |  | 8.7 | -6.971e-14 | -0.0031636 | -0.0031636
|  |  | 8.71 | -7.7248e-14 | -0.0035828 | -0.0035828
|  |  | 8.72 | -8.3207e-14 | -0.0039455 | -0.0039455
|  |  | 8.73 | -8.7597e-14 | -0.004246 | -0.004246
|  |  | 8.74 | -9.0449e-14 | -0.0044796 | -0.0044796
|  |  | 8.75 | -9.1814e-14 | -0.0046425 | -0.0046425
|  |  | 8.76 | -9.1764e-14 | -0.0047322 | -0.0047322
|  |  | 8.77 | -9.0383e-14 | -0.0047472 | -0.0047472
|  |  | 8.78 | -8.7774e-14 | -0.0046874 | -0.0046874
|  |  | 8.79 | -8.4048e-14 | -0.0045537 | -0.0045537
|  |  | 8.8 | -7.9327e-14 | -0.0043481 | -0.0043481
|  |  | 8.81 | -7.374e-14 | -0.004074 | -0.004074
|  |  | 8.82 | -6.7421e-14 | -0.0037357 | -0.0037357
|  |  | 8.83 | -6.0506e-14 | -0.0033384 | -0.0033384
|  |  | 8.84 | -5.313e-14 | -0.0028884 | -0.0028884
|  |  | 8.85 | -4.543e-14 | -0.002393 | -0.002393
|  |  | 8.86 | -3.7537e-14 | -0.0018597 | -0.0018597
|  |  | 8.87 | -2.9577e-14 | -0.0012972 | -0.0012972
|  |  | 8.88 | -2.167e-14 | -0.00071418 | -0.00071418
|  |  | 8.89 | -1.3927e-14 | -0.0001199 | -0.0001199
|  |  | 8.9 | -6.4504e-15 | 0.00047626 | 0.00047626
|  |  | 8.91 | 6.6649e-16 | 0.0010649 | 0.0010649
|  |  | 8.92 | 7.3425e-15 | 0.0016368 | 0.0016368
|  |  | 8.93 | 1.3507e-14 | 0.0021828 | 0.0021828
|  |  | 8.94 | 1.9103e-14 | 0.0026944 | 0.0026944
|  |  | 8.95 | 2.4081e-14 | 0.0031636 | 0.0031636
|  |  | 8.96 | 2.8409e-14 | 0.0035828 | 0.0035828
|  |  | 8.97 | 3.2061e-14 | 0.0039455 | 0.0039455
|  |  | 8.98 | 3.5027e-14 | 0.004246 | 0.004246
|  |  | 8.99 | 3.7305e-14 | 0.0044796 | 0.0044796
|  |  | 9 | 3.8902e-14 | 0.0046425 | 0.0046425
|  |  | 9.01 | 3.9838e-14 | 0.0047322 | 0.0047322
|  |  | 9.02 | 4.0139e-14 | 0.0047472 | 0.0047472
|  |  | 9.03 | 3.9838e-14 | 0.0046874 | 0.0046874
|  |  | 9.04 | 3.8977e-14 | 0.0045537 | 0.0045537
|  |  | 9.05 | 3.7602e-14 | 0.0043481 | 0.0043481
|  |  | 9.06 | 3.5765e-14 | 0.004074 | 0.004074
|  |  | 9.07 | 3.3519e-14 | 0.0037357 | 0.0037357
|  |  | 9.08 | 3.0923e-14 | 0.0033384 | 0.0033384
|  |  | 9.09 | 2.8035e-14 | 0.0028884 | 0.0028884
|  |  | 9.1 | 2.4914e-14 | 0.002393 | 0.002393
|  |  | 9.11 | 2.1621e-14 | 0.0018597 | 0.0018597
|  |  | 9.12 | 1.8214e-14 | 0.0012972 | 0.0012972
|  |  | 9.13 | 1.4748e-14 | 0.00071418 | 0.00071418
|  |  | 9.14 | 1.1278e-14 | 0.0001199 | 0.0001199
|  |  | 9.15 | 7.8549e-15 | -0.00047626 | -0.00047626
|  |  | 9.16 | 4.5249e-15 | -0.0010649 | -0.0010649
|  |  | 9.17 | 1.3308e-15 | -0.0016368 | -0.0016368
|  |  | 9.18 | -1.689e-15 | -0.0021828 | -0.0021828
|  |  | 9.19 | -4.5013e-15 | -0.0026944 | -0.0026944
|  |  | 9.2 | -7.0779e-15 | -0.0031636 | -0.0031636
|  |  | 9.21 | -9.3956e-15 | -0.0035828 | -0.0035828
|  |  | 9.22 | -1.1436e-14 | -0.0039455 | -0.0039455
|  |  | 9.23 | -1.3187e-14 | -0.004246 | -0.004246
|  |  | 9.24 | -1.4641e-14 | -0.0044796 | -0.0044796
|  |  | 9.25 | -1.5794e-14 | -0.0046425 | -0.0046425
|  |  | 9.26 | -1.6647e-14 | -0.0047322 | -0.0047322
|  |  | 9.27 | -1.7207e-14 | -0.0047472 | -0.0047472
|  |  | 9.28 | -1.7484e-14 | -0.0046874 | -0.0046874
|  |  | 9.29 | -1.7489e-14 | -0.0045537 | -0.0045537
|  |  | 9.3 | -1.7241e-14 | -0.0043481 | -0.0043481
|  |  | 9.31 | -1.6756e-14 | -0.004074 | -0.004074
|  |  | 9.32 | -1.6058e-14 | -0.0037357 | -0.0037357
|  |  | 9.33 | -1.5169e-14 | -0.0033384 | -0.0033384
|  |  | 9.34 | -1.4114e-14 | -0.0028884 | -0.0028884
|  |  | 9.35 | -1.2918e-14 | -0.002393 | -0.002393
|  |  | 9.36 | -1.1606e-14 | -0.0018597 | -0.0018597
|  |  | 9.37 | -1.0205e-14 | -0.0012972 | -0.0012972
|  |  | 9.38 | -8.7414e-15 | -0.00071418 | -0.00071418
|  |  | 9.39 | -7.2392e-15 | -0.0001199 | -0.0001199
|  |  | 9.4 | -5.7228e-15 | 0.00047626 | 0.00047626
|  |  | 9.41 | -4.2152e-15 | 0.0010649 | 0.0010649
|  |  | 9.42 | -2.7377e-15 | 0.0016368 | 0.0016368
|  |  | 9.43 | -1.31e-15 | 0.0021828 | 0.0021828
|  |  | 9.44 | 5.0206e-17 | 0.0026944 | 0.0026944
|  |  | 9.45 | 1.3273e-15 | 0.0031636 | 0.0031636
|  |  | 9.46 | 2.5078e-15 | 0.0035828 | 0.0035828
|  |  | 9.47 | 3.5803e-15 | 0.0039455 | 0.0039455
|  |  | 9.48 | 4.5358e-15 | 0.004246 | 0.004246
|  |  | 9.49 | 5.3676e-15 | 0.0044796 | 0.0044796
|  |  | 9.5 | 6.071e-15 | 0.0046425 | 0.0046425
|  |  | 9.51 | 6.6436e-15 | 0.0047322 | 0.0047322
|  |  | 9.52 | 7.0851e-15 | 0.0047472 | 0.0047472
|  |  | 9.53 | 7.3969e-15 | 0.0046874 | 0.0046874
|  |  | 9.54 | 7.5824e-15 | 0.0045537 | 0.0045537
|  |  | 9.55 | 7.6465e-15 | 0.0043481 | 0.0043481
|  |  | 9.56 | 7.5958e-15 | 0.004074 | 0.004074
|  |  | 9.57 | 7.4377e-15 | 0.0037357 | 0.0037357
|  |  | 9.58 | 7.1813e-15 | 0.0033384 | 0.0033384
|  |  | 9.59 | 6.8361e-15 | 0.0028884 | 0.0028884
|  |  | 9.6 | 6.4125e-15 | 0.002393 | 0.002393
|  |  | 9.61 | 5.9214e-15 | 0.0018597 | 0.0018597
|  |  | 9.62 | 5.3741e-15 | 0.0012972 | 0.0012972
|  |  | 9.63 | 4.782e-15 | 0.00071418 | 0.00071418
|  |  | 9.64 | 4.1562e-15 | 0.0001199 | 0.0001199
|  |  | 9.65 | 3.508e-15 | -0.00047626 | -0.00047626
|  |  | 9.66 | 2.8482e-15 | -0.0010649 | -0.0010649
|  |  | 9.67 | 2.1869e-15 | -0.0016368 | -0.0016368
|  |  | 9.68 | 1.534e-15 | -0.0021828 | -0.0021828
|  |  | 9.69 | 8.9831e-16 | -0.0026944 | -0.0026944
|  |  | 9.7 | 2.8811e-16 | -0.0031636 | -0.0031636
|  |  | 9.71 | -2.893e-16 | -0.0035828 | -0.0035828
|  |  | 9.72 | -8.2753e-16 | -0.0039455 | -0.0039455
|  |  | 9.73 | -1.3211e-15 | -0.004246 | -0.004246
|  |  | 9.74 | -1.7656e-15 | -0.0044796 | -0.0044796
|  |  | 9.75 | -2.1576e-15 | -0.0046425 | -0.0046425
|  |  | 9.76 | -2.4944e-15 | -0.0047322 | -0.0047322
|  |  | 9.77 | -2.7746e-15 | -0.0047472 | -0.0047472
|  |  | 9.78 | -2.9976e-15 | -0.0046874 | -0.0046874
|  |  | 9.79 | -3.1635e-15 | -0.0045537 | -0.0045537
|  |  | 9.8 | -3.2734e-15 | -0.0043481 | -0.0043481
|  |  | 9.81 | -3.3291e-15 | -0.004074 | -0.004074
|  |  | 9.82 | -3.3331e-15 | -0.0037357 | -0.0037357
|  |  | 9.83 | -3.2885e-15 | -0.0033384 | -0.0033384
|  |  | 9.84 | -3.1987e-15 | -0.0028884 | -0.0028884
|  |  | 9.85 | -3.068e-15 | -0.002393 | -0.002393
|  |  | 9.86 | -2.9007e-15 | -0.0018597 | -0.0018597
|  |  | 9.87 | -2.7013e-15 | -0.0012972 | -0.0012972
|  |  | 9.88 | -2.4748e-15 | -0.00071418 | -0.00071418
|  |  | 9.89 | -2.2261e-15 | -0.0001199 | -0.0001199
|  |  | 9.9 | -1.9601e-15 | 0.00047626 | 0.00047626
|  |  | 9.91 | -1.6818e-15 | 0.0010649 | 0.0010649
|  |  | 9.92 | -1.3959e-15 | 0.0016368 | 0.0016368
|  |  | 9.93 | -1.107e-15 | 0.0021828 | 0.0021828
|  |  | 9.94 | -8.1963e-16 | 0.0026944 | 0.0026944
|  |  | 9.95 | -5.3772e-16 | 0.0031636 | 0.0031636
|  |  | 9.96 | -2.6508e-16 | 0.0035828 | 0.0035828
|  |  | 9.97 | -5.1134e-18 | 0.0039455 | 0.0039455
|  |  | 9.98 | 2.3918e-16 | 0.004246 | 0.004246
|  |  | 9.99 | 4.652e-16 | 0.0044796 | 0.0044796
|  |  | 10 | 6.7076e-16 | 0.0046425 | 0.0046425